## Sheet1
Item | Qty | Reference | Part Description | Manufacture / Part #
1 | 2 | C8,C45 | CAP., NPO 47pF 50V | AVX, 06035A470JAT1A 0603
2 | 1 | C50 | CAP., NPO 56pF 50V | AVX, 06035A560JAT1A 0603
3 | 3 | C14,C57,C70 | CAP., NPO 100pF 50V | AVX, 06035A101JAT1A 0603
4 | 1 | C55 | CAP., NPO 270pF 50V | AVX., 06035A271JAT1A 0603
5 | 1 | C68 | CAP., NPO 470pF 50V | AVX, 06035A471MAT1A 0603
6 | 6 | C2,C10,C20,C35,C46,C59 | CAP., X7R 1000pF 50V | AVX, 06035C102MAT1A 0603
7 | 4 | C6,C48,C78,C81 | CAP., X7R 0.01uF 50V | AVX, 06035C103MAT1A 0603
8 | 7 | C5,C60,C71-C73,C80,C82 | CAP., X7R 0.1uF 16V | AVX, 0603YC104MAT1A 0603
9 | 4 | C7,C17,C47,C56 | CAP., Y5V 0.47uF 16V | TAIYO YUDEN, EMK107F474ZA 0603
10 | 13 | C4,C9,C11,C13,C16,C21,C38, | CAP., X5R 1uF 6.3V | TAIYO YUDEN, JMK107BJ105MA 0603
C49,C51,C54,C61,C74,C75
11 | 2 | C3,C37 | CAP., X5R 1uF 16V | TAIYO YUDEN, EMK212BJ105MG 0805
12 | 2 | C69,C79 | CAP., X5R 4.7uF 16V | TAIYO YUDEN, EMK316BJ475ML 1206
13 | 1 | C12 | CAP., X5R 10uF 6.3V | TAIYO YUDEN, JMK316BJ106ML 1206
14 | 1 | C52 | CAP., Y5V 10uF 10V | TAIYO YUDEN, LMK316F106ZL 1206
15 | 2 | C76,C77 | CAP., X5R 22uF 6.3V | TAIYO YUDEN, JMK325BJ226MM 1210
16 | 4 | C62-C65 | CAP., SP 180uF 4V | PANASONIC, EEFUEOG181R 7343
17 | 3 | C39-C41 | CAP., SP 180uF 16V | OSCON 16SP180M
18 | 12 | C22-C27,C29-C34 | CAP., SP 270uF 2V | PANASONIC, EEFUE0D271R 7343
19 | 0 | C1,C15,C18,C19,C28,C36, | Opt.
C42-C44,C53,C58,C66
20 | 4 | D1,D3,D4,D6 | DIODE, SCHOTTKY 40V 3A | DIODES INC. B340-13
21 | 2 | D2,D5 | DIODE, SWITCHMODE RECT. | ZETEX, BAT54ATA SOT-23
22 | 1 | D7 | DIODE, ZENER DIODE | DIODES INC. MMBZ5231B-7 SOT-23
23 | 2 | D8,D9 | DIODE, MINI SCHOTTKY | CENTRAL SEMI., CMDSH-3 SOD323
24 | 3 | L1-L3 | INDUCTOR, SMT 1.0uH | SUMIDA, CEP125-1R0MC-H
25 | 1 | L4 | INDUCTOR, SMT 1.5uH | SUMIDA, CEP125-1R5MC-H
26 | 6 | J2-J7 | STUD, TEST PIN | PEM KFH-032-10
27 | 12 | FOR ( J2-J7 ) ( 2 Per Loc.) | NUT, BRASS NUTS # 10-32 | ANY #10-32
28 | 6 | FOR ( J2-J7 ) | RING, LUG RING # 10 | KEYSTONE 8205
29 | 6 | FOR ( J2-J7 ) | WASHER, TIN PLAT BRASS | ANY #10
30 | 9 | E1-E9 | TESTPOINT, TURRET, .094" | MILL-MAX 2501-2
31 | 1 | JP4 | HEADER, 2PIN .079CC | COMM-CON 2802S-02-G1
32 | 3 | JP1-JP3 | HEADER, 3PIN .079CC | COMM-CON 2802S-03-G1
33 | 4 | FOR ( JP1-JP4 ) | SHUNT, .079" CENTER | COMM-CON CCIJ2MM-138G
34 | 4 | FOR MTGS AT 4 CORNERS | SCREW, #4-40, 1/4" | ANY
35 | 4 | FOR MTGS AT 4 CORNERS | STANDOFF, NYL. #4-40 1/2" | KEYSTONE 1902C
36 | 2 | J1,J8 | CONN., BNC 50-OHM | CONNEX 112404
37 | 1 | Q17 | MOSFET 30V 0.01ohms | SILICONIX SUD50N03-07 D-PAK
38 | 0 | Q2,Q5,Q10,Q13 | Opt.
39 | 12 | Q1,Q3,Q4,Q6-Q9, | MOSFET FDS7760A | FAIRCHILD FDS7760A SO8
Q11,Q12,Q14-Q16
40 | 3 | R38,R39,R45 | POT., SMT 50K | BI, 22AR50K G3A
41 | 3 | R9,R15,R23 | RES., CHIP 0.002 1W 1% | PANASONIC, ERJM1WSJ2M0U 2512
42 | 1 | R26 | RES., CHIP 0.003 1W 1% | PANASONIC, ERJM1WSF3M0U 2512
43 | 2 | R42,R43 | RES., CHIP 0.01 1W 5% | IRC, LRF2512-01-R010-J 2512
44 | 3 | R6,R10,R34 | RES., CHIP 5.1 1/16W 5% | AAC, CR16-5R1JM 0603
45 | 10 | R1,R3,R4,R16-R20,R29,R30 | RES., CHIP 10 1/16W 5% | AAC, CR16-100JM 0603
46 | 1 | R21 | RES., CHIP 20 1/16W 5% | AAC, CR16-200JM 0603
47 | 1 | R41 | RES., CHIP 1K 1/16W 5% | AAC, CR16-102JM 0603
48 | 1 | R40 | RES., CHIP 1.5K 1/16W 5% | AAC, CR16-152JM 0603
49 | 1 | R44 | RES., CHIP 2K 1/16W 1% | AAC, CR16-2001FM 0603
50 | 1 | R7 | RES., CHIP 2.7K 1/16W 5% | AAC, CR16-272JM 0603
51 | 3 | R13,R14,R28 | RES., CHIP 8.06K 1/16W 1% | AAC, CR16-8061FM 0603
52 | 5 | R5,R11,R12,R24,R25 | RES., CHIP 10K 1/16W 5% | AAC, CR16-103JM 0603
53 | 1 | R37 | RES., CHIP 15K 1/16W 5% | AAC, CR16-153JM 0603
54 | 1 | R32 | RES., CHIP 17.4K 1/16W 1% | AAC, CR16-1742FM 0603
55 | 1 | R8 | RES., CHIP 27.4K 1/16W 1% | AAC, CR16-2742FM 0603
56 | 1 | R36 | RES., CHIP 39.20K 1/16W 1% | AAC, CR16-3922FM 0603
57 | 1 | R22 | RES., CHIP 100K 1/16W 5% | AAC, CR16-104JM 0603
58 | 1 | R35 | RES., CHIP 390K 1/16W 5% | AAC, CR16-394JM 0603
59 | 2 | R2,R31 | RES., CHIP 1M 1/16W 5% | AAC, CR16-105JM 0603
60 | 0 | R33 | Opt.
61 | 1 | U1 | I.C., LTC1629CG | LINEAR, LTC1629CG SSOP28G
62 | 1 | U2 | I.C., LTC1628CG-SYNC | LINEAR, LTC1628CG-SYNC SSOP28G
63 | 1 | U3 | I.C., LT1361CS8 | LINEAR, LT1361CS8 SO8
64 | 1 | U4 | I.C., LT1210CR | LINEAR, LT1210CR 7LEAD DDPAK
65 | 1 | U5 | I.C., TLC555CD | TEXAS INST. TLC555CD SO8
66 | 1 | VR1 | I.C., LT1004CZ, 1.2V | LINEAR, LT1004CZ-1.2 TO92