## Sheet1
Item | Qty | Reference | Part Description | Manufacture / Part # | Kit Qty | Pkg Qty | Bal. | Parts/Purch.
|  |  |  | NUMBER OF BOARDS = | 207
1 | 16 | C1-C3,C6,C7-C11,C17-C23 | Capacitor, Y5V 0.1uF 25V 80% | AVX 06033G104ZAT2T | 3312 | 3330 | 18 | (2 Reels)
2 | 0 | R4,C4,R5,C5,R6,R8 | ( Option ) |  | 0 |  | 0
3 | 2 | C13,C12 | Capacitor, NPO 22pF 50V 10% | AVX 06035A220KAT1A | 414 | 800 | 386
4 | 3 | C14,C15,C16 | Capacitor, Tant. 10uF 35V 20% | AVXTPSD106M35R0300 | 621 | 840 | 219 | (3 Reels)
5 | 1 | JP1 | Headers, 6 PINS | Commcon Conn. Inc. 2202S-06G2 | 207 | 250 | 43
6 | 3 | JP2,JP5,JP8 | Jumper, 2 PINS | Comm-Conn 2802s-02g2 | 621 | 700 | 79
7 | 4 | JP3,JP4,JP6,JP7 | Jumper, SMT | Comm-Conn HTSM2802-02G2 | 828 | 1000 | 172
8 | 1 | JP9 | Headers, 3 PINS | Comm-Conn. 2802S-03G2 | 207 | 500 | 293
9 | 5 | J1,J2,J4,J5,J6 | SMA Connector SMA | Connex 132134 | 1035 | 1040 | 5
10 | 1 | J3 | RIGHT ANGLE CONN. | AMP Inc. 102159-9 ( 499913 W/Latches ) | 207 | 210 | 3
11 | 8 | J7-J14 | CONN. Banana Jack | Keystone 575-4 | 1656 | 1700 | 44
14 | 0 | RN1-RN4,RN7-RN10 | Res. pack (SIP) ( Option ) |  | 0 |  | 0
16 | 2 | RN5,RN6 | Res. Pak 22 | BI Technologies 898-3-R22 | 414 | 425 | 11
17 | 32 | XRN5,XRN6 | Sockets, Miniature receptacles | Berg Electronics #75540-001 | 6624 | 17500 | 10876
18 | 1 | R1 | Resistor, Chip 10 0.1W 5% | TAD CR16-100JM | 207 | 750 | 543
19 | 1 | R2 | Potentiometer, 200 | BI Technologies 64WR200TR | 207 | 276 | 69
20 | 1 | R3 | Resistor, PFC 1.91K 0.1W 0.1% | IRC W1206R-03-1911-B | 207 | 500 | 293
21 | 1 | R7 | Resistor, Chip 110 0.1W 1% | TAD CR16-1100FM | 207 | 350 | 143
22 | 2 | R9,R10 | Resistor, PFC 50 0.1W 0.1% | IRC W1206R-03-50R0-B | 414 | 800 | 386
23 | 1 | R11 | Resistor, Chip 22 0.1W 5% | TAD CR16-220JM | 207 | 500 | 293
24 | 1 | R12 | Resistor, Chip 49.9 0.1W 1% | TAD CR16-49R9FM | 207 | 500 | 293
25 | 4 | R13,R14,R15,R16 | Jumper, Chip O 1/8W 5% | TAD CJ18-0R0JM | 828 | 3000 | 2172
26 | 5 | TP1-TP5 | Testpoint White | Keystone 5002 | 1035 | 1200 | 165
27 | 3 | TP6,TP7,TP8 | Testpoint Red | Keystone 5000 | 621 | 750 | 129
28 | 2 | TP10,TP9 | Testpoint Black | Keystone 5001 | 414 | 1000 | 586
29 | 1 | T1 | Transformer 1 : 1 | Mini-Circuits T1-1T | 207 | 210 | 3
30 | 6 | XT1 | Sockets, Miniature receptacles | Berg Electronics #75540-001 | 1242 | 10876 | 9634
31 | 1 | U1 | I.C., LT1460DCS8-2.5 | Linear Technology Corp. LT1460DCS8-2.5 | 207 | 284 | 77
32 | 1 | U2 | I.C., LTC1668CG | Linear Technology Corp. LTC1668CG | 207 | 235 | 28
33 | 4 | MH1,MH3,MH4,MH5 | Stand-Off Nylon Hex 4-40 1/2" | Keystone 1902C | 828 | 1000 | 172
34 | 4 | FOR MH1-MH5 | Screw, 4-40 1/4" | Any | 828 | 1000 | 172
34 | 9 | JP1-JP9 | Shunt, 2mm | Comm-conn. CCIJ2mm-138-g | 1863 | 2500 | 637
35 | 1 |  | PRINTED CIRCUIT BOARDS | DEMO BOARD DC245A-A | 207 | 207 | 0
36 | 1 |  | STENCIL | STENCIL DC245A-A | 1 | 1 | 1
37 | 1 |  | FRAME | FRAME 20X20 (S/N # 10695 | 1 | 1 | 1
[7 empty] | Total | 0