## DC2459A2-GENERAL BOM
Item | Qty | Reference | Part Description | Manufacturer / Part # | Kit Qty
|  |  |  | NUMBER OF BOARDS = | 270
1 | 0 | C3 | CAP., 0.1uF, X7R, 25V,10%, 0603 | OPT | 0
2 | 4 | C5,C7,C11,C14 | CAP., 0.1uF, X7R, 25V,10%, 0603 | MURATA, GRM188R71E104KA01D | 1080
3 | 0 | C9,C16 | CAP., 0603 | OPT | 0
4 | 1 | C12 | CAP., 1uF, X5R, 50V, 10%, 0603 | MURATA, GRM188R61H105KAALD | 270
5 | 6 | C20,C21,C23,C24,C25,C27 | CAP., 10uF, X5R, 25V, 20%, 0603 | MURATA, GRM188R61E106MA73D | 1620
6 | 2 | C22,C26 | CAP., 0.01uF, X7R, 50V, 10%, 0603 | MURATA, GRM188R71H103KA01D | 540
7 | 8 | E1-E4,E8-E11 | TEST POINT, TURRET, 0.094" | MILL-MAX, 2501-2-00-80-00-00-07-0 | 2160
8 | 0 | E5,E6,E7 | TEST POINT, TURRET, 0.094" | OPT | 0
9 | 2 | JP1,JP2 | CONN., HEADER, MALE, 1X3, 2mm, THT | Wurth Elektronik, 62000311121 | 540
10 | 1 | JP3 | HEADER, 2.54 mm 1X2 STR GOLD PLATING | Wurth Elektronik, 61300211121 | 270
11 | 1 | J1 | CONN., HEADER, 14 Pin, 2mm | MOLEX, 87831-1420 | 270
12 | 1 | J2 | HEADER, 2.54 mm 10 PINS STR GOLD PLATING | Wurth Elektronik, 61301011121 | 270
13 | 1 | J3 | SOCKET, 2.54 mm 2x20 STR GOLD PLATING | SAMTEC BCS-120-L-D-TE | 270
14 | 1 | J4 | HEADER, 2.54 mm 2x20 STR GOLD PLATING | Wurth Elektronik, 61304021121 | 270
15 | 2 | J5,J6 | CONN., BNC JACK STR 50 OHM PCB | Amphenol Connex, 112404 | 540
16 | 1 | P1 | CONN., HSMC | SAMTEC, ASP-122952-01 | 270
17 | 0 | R23 | RES., 0603 | OPT | 0
18 | 2 | R22,R24 | RES., 49.9 OHMS, 1%, 1/10W, 0603 | VISHAY, CRCW060349R9FKEA | 540
19 | 1 | U1 | IC, 50Msps DACS, SSOP28 | LINEAR TECH., LTC1668CG | 270
20 | 1 | U6 | IC, LINEAR REGULATOR, DFN14DEMA-4X3 | LINEAR TECH., LT3032EDE-5 | 270
21 | 0 | Y1 | OSCILLATOR, HCMOS/TTL CLOCK, Y-CB3LV | OPT | 0
22 | 4 | MH1-MH4 | STANDOFF, NYLON, SNAP-ON, 0.50" | Wurth Elektronik, 702935000 | 1080
23 | 2 |  | STENCILS FOR TOP AND BOTTOM SIDES | DC2459A-2 | 2

## -A
Item | Qty | Reference | Part Description | Manufacturer / Part # | Kit Qty
|  |  |  | NUMBER OF BOARDS = | 90
1 | 1 |  | DC2459A2-GENERAL BOM |  | 1
2 | 0 | C1,C2,C4,C13,C15,C17,C18,C19,C28,C29 | CAP., 0603 | OPT | 0
3 | 2 | C6,C10 | CAP., 0.1uF, X7R, 25V,10%, 0603 | MURATA, GRM188R71E104KA01D | 180
4 | 1 | C8 | CAP., 62pF, X7R, 50V,5%, 0603 | MURATA, GRM1885C1H620JA01D | 90
5 | 0 | J7 | CONN., BNC JACK STR 50 OHM PCB | OPT | 0
6 | 0 | R1,R3,R5,R6,R8,R11,R14,R16-R19,R21 | RES., 0603 | OPT | 0
7 | 2 | R2,R4 | RES., 52.3 OHMS, 1%, 1/10W, 0603 | VISHAY, CRCW060352R3FKEA | 180
8 | 2 | R7,R15 | RES., 499 OHMS, 1%, 1/10W, 0603 | VISHAY, CRCW0603499RFKEA | 180
9 | 2 | R9,R13 | RES., 200 OHMS, 1%, 1/10W, 0603 | VISHAY, CRCW0603200RFKEA | 180
10 | 3 | R10,R12,R25 | RES., 0 OHM, 1/10W, 1%, 0603 | VISHAY, CRCW06030000Z0EA | 270
11 | 1 | R20 | RES., 2K OHMS, 1%, 1/10W, 0603 | VISHAY, CRCW06032K00FKEA | 90
12 | 0 | U2,U4 | IC, SO8 | OPT | 0
13 | 1 | U3 | IC, SO8 | LINEAR TECH., LT1812CS8 | 90
14 | 0 | U5 | IC, MSO8 | OPT | 0
15 | 2 | SHUNTS FOR JP1 AND JP2 (PINS 1&2) | SHUNT, 0.079" CENTER | Wurth Elektronik, 60800213421 | 180
ON -5V AND +5V LOCATIONS

## -B
Item | Qty | Reference | Part Description | Manufacturer / Part # | Kit Qty
|  |  |  | NUMBER OF BOARDS = | 90
1 | 1 |  | DC2459A2-GENERAL BOM |  | 1
2 | 4 | C1,C2,C28,C29 | CAP., 0.1uF, X7R, 25V,10%, 0603 | MURATA, GRM188R71E104KA01D | 360
3 | 0 | C4,C6,C10,C8,C13,C15,C17,C18,C19 | CAP., 0603 | OPT | 0
4 | 1 | J7 | CONN., BNC JACK STR 50 OHM PCB | Amphenol Connex, 112404 | 90
5 | 2 | R1,R3 | RES., 1.58K OHMS, 1%, 1/10W, 0603 | VISHAY, CRCW06031K58FKEA | 180
6 | 2 | R2,R4 | RES., 52.3 OHMS, 1%, 1/10W, 0603 | VISHAY, CRCW060352R3FKEA | 180
7 | 1 | R5 | RES., 0 OHM, 1/10W, 1%, 0603 | VISHAY, CRCW06030000Z0EA | 90
8 | 1 | R6 | RES., 1K OHMS, 1%, 1/10W, 0603 | VISHAY, CRCW06031K00FKEA | 0
9 | 0 | R7-R19,R21,R25 | RES., 0603 | OPT | 90
10 | 1 | R20 | RES., 2K OHMS, 1%, 1/10W, 0603 | VISHAY, CRCW06032K00FKEA | 0
11 | 1 | U2 | IC, SO8 | LINEAR TECH., LT6600CS8-2.5 | 0
12 | 0 | U3,U4 | IC, SO8 | OPT
13 | 0 | U5 | IC, MSO8 | OPT
14 | 2 | SHUNTS FOR JP1 AND JP2 (PINS 1&2) | SHUNT, 0.079" CENTER | Wurth Elektronik, 60800213421 | 180
ON -5V AND +5V LOCATIONS

## -C
Item | Qty | Reference | Part Description | Manufacturer / Part # | Kit Qty
|  |  |  | NUMBER OF BOARDS = | 90
1 | 1 |  | DC2459A2-GENERAL BOM |  | 1
2 | 0 | C1,C2,C8,C28,C29 | CAP., 0603 | OPT | 90
3 | 1 | C4 | CAP., 20pF, X7R, 50V,5%, 0603 | MURATA, GRM1885C1H200JA01D | 90
4 | 5 | C6,C10,C15,C17,C18 | CAP., 0.1uF, X7R, 25V,10%, 0603 | MURATA, GRM188R71E104KA01D | 0
5 | 1 | C13 | CAP., 47pF, X7R, 50V,5%, 0603 | MURATA, GRM1885C1H470JA01D | 0
6 | 1 | C19 | CAP., 10uF, X5R, 25V, 20%, 0603 | MURATA, GRM188R61E106MA73D | 450
7 | 0 | J7 | CONN., BNC JACK STR 50 OHM PCB | OPT | 360
8 | 0 | R1-R6,R12,R13,R20 | RES., 0603 | OPT | 270
9 | 5 | R7,R8,R11,R14,R16 | RES., 1K OHMS, 1%, 1/10W, 0603 | VISHAY, CRCW06031K00FKEA | 0
10 | 4 | R9,R10,R17,R18 | RES., 24.9 OHMS, 1%, 1/10W, 0603 | VISHAY, CRCW060324R9FKEA | 180
11 | 3 | R15,R21,R25 | RES., 0 OHM, 1/10W, 1%, 0603 | VISHAY, CRCW06030000Z0EA | 90
12 | 1 | R19 | RES., 4.02K OHMS, 1%, 1/10W, 0603 | VISHAY, CRCW06034K02FKEA
13 | 0 | U2 | IC, SO8 | OPT | 180
14 | 2 | U3,U4 | IC, SO8 | LINEAR TECH., LT1468CS8 | 0
15 | 1 | U5 | IC, MSO8 | LINEAR TECH., LTC6655BHMS8-5 | 0
16 | 2 | SHUNTS FOR JP1 AND JP2 (PINS 2&3) | SHUNT, 0.079" CENTER | Wurth Elektronik, 60800213421 | 180
ON V- AND V+ LOCATIONS