## Sheet1
Item | Qty | Reference | Part Description | Manufacture / Part # | Kit Qty | Pkg Qty | Bal. | Parts/Purch.
|  |  |  | NUMBER OF BOARDS = | 150
1 | 1 | C36 | CAP CER X7R 150pF 1kV 20% | MuRata GRM43X7R151KXKVAL 1808 | 150 | 500 | 350
2 | 2 | C9,C10 | CAP CER X7R 1000pF 100V 20% | Avx 12061C102MAT1A 1206 | 300 | 2580 | 2280
3 | 2 | C15,C17 | CAP CER X7R 1000pF 50V 20% | Avx 06035C102MAT1A 0603 | 300 | 1319 | 1019
4 | 2 | C27,C28 | CAP CER X7R 2200pF 50V 20% | Avx 06035C222MAT1A 0603 | 300 | 1000 | 700
5 | 3 | C1,C11,C18 | CAP CER X7R 2200pF 250V 10% | MuRata GHM3035X7R222K-GC | 450 | 500 | 50
6 | 1 | C30 | CAP CER X7R 4700pF 50V 20% | Avx 06035C472MAT1A 0603 | 150 | 500 | 350
7 | 1 | C24 | CAP CER X7R 0.01uF 50V 20% | Avx 06035C103MAT1A 0603 | 150 | 450 | 300
8 | 2 | C21,C25 | CAP CER X7R 0.1uF 50V 20% | Avx 12065C104MAT1A 1206 | 300 | 1550 | 1250
9 | 3 | C12,C23,C29 | CAP CER X7R 0.1uF 16V 20% | Avx 0603YC104MAT1A 0603 | 450 | 3122 | 2672
10 | 1 | C22 | CAP CER X7R 0.22uF 10V 20% | Avx 0603ZC224MAT1A 0603 | 150 | 700 | 550
11 | 1 | C31 | CAP CER X7R 1uF 16V 20% | Taiyo Yuden TMK316BJ105ML 1206 | 150 | 1400 | 1250
12 | 3 | C2,C3,C4 | CAP CER X7R 1.5uF 100V 20% (Bulk) | Vitramon VJ1825Y155MXB 1825 | 450 | 475 | 25 | (Bulk)
13 | 2 | C14,C19 | CAP CER X5R 2.2uF 16V 20% | Taiyo Yuden EMK316BJ225ML 1206 | 300 | 1000 | 700
14 | 2 | C13,C20 | CAP CER X5R 4.7uF 16V 20% | Taiyo Yuden EMK325BJ475MN 1210 | 300 | 1000 | 700
15 | 1 | C16 | CAP TANT. 33uF 10V 20% | Avx TAJB336M010R0375 3528 | 150 | 1300 | 1150
16 | 1 | C26 | CAP TANT 68uF 20V 20% | Avx TPSE686M020R0125 7343H | 150 | 400 | 250
17 | 7 | C5,C6,C7,C8,C33,C34,C35 | CAP TANT 330uF 10V 20% | Kemet T510X3371010AS 7343H | 1050 | 1400 | 350 | (3 Reels)
18 | 2 | D1,D2 | DIODE ULTRAFAST 200V 1A | Motorola MURS120T3 SMB | 300 | 2500 | 2200 | 625
19 | 7 | D4,D5,D9,D15,D18,D20,D23 | DIODE SWITCHING 70V 200mA 4ns | Zetex FMMD914 SOT-23 | 1050 | 2800 | 1750
20 | 1 | D3 | DIODE ZENER 16V 0.5W 5% | Vishay MMSZ5246B-7 SOD-123 | 150 | 190 | 40
21 | 2 | D6,D17 | DIODE ZENER 12V 0.5W 5% | Vishay MMSZ5242B-7 SOD-123 | 300 | 550 | 250
22 | 1 | D11 | DIODE ZENER 10V 0.5W (Broken Tape) | Vishay MMSZ5240B-7 SOD-123 | 150 | 300 | 150
23 | 1 | D21 | DIODE ZENER 5.1V 0.5W | Vishay MMSZ5231B-7 SOD-123 | 150 | 200 | 50
24 | 4 | D7,D10,D14,D22 | DIODE SCHOTTKY 30V 200mA | Zetex BAT54TA SOT-23 | 600 | 1757 | 1157
25 | 5 | D8,D13,D12,D16,D19 | DIODE SWITCHING 200V 200mA 50ns 5pF | Zetex BAS21TA SOT-23 | 750 | 2805 | 2055
26 | 1 | ISO1 | OPTOCOUPLER 100-200 2500VRMS | QT Optoelectronics MOC207 SO8 | 150 | 396 | 246
27 | 1 | L1 | INDUCTOR 4.7uH 20% 0.090ohms 1.5A | Coilcraft DO1608C-472 | 150 | 400 | 250
28 | 1 | L2 | INDUCTOR 2.4uH | Sumida CEPH149-2R4MC | 150 | 250 | 100
29 | 2 | L3,L4 | INDUCTOR 1.0mH 20% 13.8ohms 0.1A | Coilcraft DO1608C-105 | 300 | 304 | 4
30 | 2 | Q1,Q3 | MOSFET N-CHNL 100V 0.036ohms | IR IRF1310NS D2-PAK | 300 | 300 | 0
31 | 2 | Q5,Q6 | MOSFET N-CHNL 40V 0.01ohms | Siliconix SUD30N04-10 D-PAK | 300 | 850 | 550
32 | 1 | Q7 | MOSFET N-CHNL 100V 0.25ohms | Fairchild NDT410EL SOT-223 | 150 | 475 | 325
33 | 2 | Q2,Q4 | TRAN PNP 20V 1.5A HIGH CURRENT | Zetex FMMT718TA SOT-23 | 300 | 3000 | 2700
34 | 3 | Q8,Q12,Q13 | TRAN NPN 40V 0.2A GENERAL PURPOSE | Zetex FMMT3904TA SOT-23 | 450 | 700 | 250
35 | 1 | Q10 | TRAN PNP 40V 0.2A GENERAL PURPOSE | Zetex FMMT3906TA SOT-23 | 150 | 470 | 320
36 | 1 | R9 | RES CHIP 2110 0.025 1% 1/2W | Dale WSL21100.025OHMS1% 2110 | 150 | 500 | 350
37 | 2 | R10,R11 | RES CHIP 1206 1.5k 5% 1/8W | Tad, CR18-152JM | 300 | 2900 | 2600
38 | 1 | R36 | RES CHIP 0603 3.01k 1% | Tad, CR16-3011FM | 150 | 700 | 550
39 | 1 | R42 | RES CHIP 0603 4.42k 1% | Tad, CR16-4421FM | 150 | 700 | 550
40 | 1 | R39 | RES CHIP 0603 4.53k 1% | Tad, CR16-4531FM | 150 | 700 | 550
41 | 1 | R26 | RES CHIP 0603 5.36k 1% | Tad, CR16-5361FM | 150 | 375 | 225
42 | 1 | R45 | RES CHIP 0603 9.31k 1% | Tad, CR16-9311FM | 150 | 700 | 550
43 | 1 | R37 | RES CHIP 0603 12.1k 1% | Tad, CR16-1212FM | 150 | 500 | 350
44 | 1 | R21 | RES CHIP 0603 20.5k 1% | Tad, CR16-2052FM | 150 | 700 | 550
45 | 1 | R12 | RES CHIP 0805 56.2k 1% | Tad, CR10-5622FM | 150 | 200 | 50
46 | 1 | R38 | RES CHIP 0603 143k 1% | Tad, CR16-1433FM | 150 | 700 | 550
47 | 1 | R31 | RES CHIP 0603 3.3 5% | Tad, CR16-3R3JM | 150 | 700 | 550
48 | 3 | R1,R8,R28 | RES CHIP 0603 10 5% | Tad, CR16-100JM | 450 | 580 | 130
49 | 2 | R2,R7 | RES CHIP 1206 10 5% | Tad, CR18-100JM | 300 | 430 | 130
50 | 1 | R15 | RES CHIP 0805 47 5% | Tad, CR10-470JM | 150 | 700 | 550
51 | 1 | R47 | RES CHIP 0603 100 5% | Tad, CR16-101JM | 150 | 500 | 350
52 | 2 | R48,R30 | RES CHIP 1206 100 5% | Tad, CR18-101JM | 300 | 1000 | 700
53 | 1 | R24 | RES CHIP 0805 130 5% | Tad, CR10-131JM | 150 | 200 | 50
54 | 5 | R16,R19,R22,R25,R32 | RES CHIP 0603 470 5% | Tad, CR16-471JM | 750 | 2000 | 1250
55 | 3 | R33,R35,R46 | RES CHIP 0603 1k 5% | Tad, CR16-102JM | 450 | 500 | 50
56 | 1 | R41 | RES CHIP 0603 2.4k 5% | Tad, CR16-242JM | 150 | 700 | 550
57 | 1 | R43 | RES CHIP 0603 3.9k 5% | Tad, CR16-392JM | 150 | 700 | 550
58 | 2 | R20,R23 | RES CHIP 0603 4.7k 5% | Tad, CR16-472JM | 300 | 800 | 500
59 | 1 | R27 | RES CHIP 0603 10k 5% | Tad, CR16-103JM | 150 | 500 | 350
60 | 1 | R29 | RES CHIP 1206 27k 5% | Tad, CR18-273JM | 150 | 700 | 550
61 | 1 | R13 | RES CHIP 0603 47k 5% | Tad, CR16-473JM | 150 | 600 | 450
62 | 2 | R14,R49 | RES CHIP 1206 62k 5% | Tad, CR18-623JM | 300 | 1000 | 700
63 | 2 | R34,R44 | RES CHIP 0603 100k 5% | Tad, CR16-104JM | 300 | 1100 | 800
64 | 0 | R40 | RES TBD |  | 0 |  | 0
65 | 3 | JP1,JP2,JP3 | RES CHIP 0805 0ohm 5% | Tad, CR10-000M | 450 | 3750 | 3300
66 | 1 | T1 | TRANSFORMER CTX02-14675 | Coiltronics CTX02-14675 | 150 | 234 | 84
67 | 1 | T2 | TRANSFORMER CTX02-14678 | Coiltronics CTX02-14678 | 150 | 350 | 200
68 | 2 | J5,J9 | RECEPTACLE 0.078"-0.081" | Keystone 1640B | 300 | 1000 | 700 | 280
69 | 7 | J1,J2,J3,J4,J6,J7,J8 | PIN 0.04" PC PIN | Keystone 1425-2 | 1050 | 1350 | 300 | 60
70 | 2 | P5,P9 | PIN 0.08" X 0.68 high pin | Zierick 1213-680-6 | 300 | 1000 | 700
71 | 1 | J10 | SOCKET 12PINS DOUBLE ROW SMT | Samtec SMM-106-02-F-D | 150 | 172 | 22 | 1243.55
72 | 1 | J11 | SOCKET 8PINS DOUBLE ROW SMT | Samtec SMM-104-02-F-D | 150 | 181 | 31 | 989.6
73 | 1 | J13 | SOCKET 6 PINS SURFACE MOUNT | Samtec SMM-106-02-F-S | 150 | 400 | 250 | 368
74 | 1 | P10 | HEADER 12PINS SURFACE MOUNT | Comm-Con HTSM2205-12-G2 | 150 | 400 | 250 | 120
75 | 1 | P11 | HEADER 8PINS SURFACE MOUNT | Comm-Con HTSM2205-08-G2 | 150 | 400 | 250 | 80
76 | 1 | P13 | HEADER 6 PINS SURFACE MOUNT | Comm-Con HTSM2805-06-G2 | 150 | 400 | 250 | 60
77 | 4 |  | STANDOFF 3/16" ROUND 4-40 X 7/16" | RAF 1636-440-A-0 | 600 | 635 | 35 | 272
78 | 1 |  | HEATSINK P6515B | Thermalloy P6515B | 150 |  | -150 | (ship short)
79 | 2 | U1,U2 | IC LTC1693-1 8-LEAD | Linear LTC1693-1B SO8 | 300 | 300 | 0
80 | 1 | U3 | IC LT1339CSW 20-LEAD | Linear LT1339CSW SOL-20 | 150 | 152 | 2
81 | 1 | U4 | IC LT1431CS8 8-LEAD | Linear LT1431CS8 SO8 | 150 | 192 | 42
82 | 1 |  | PRINTED CIRCUIT BOARD | DEMO BOARD DC259A | 150 | 154 | 4
83 | 2 |  | STENCIL | STENCIL DC259A | 2 | 2 | 2
[7 empty] | Total | 4098.15