## Sheet1
Item | Qty | Reference | Part Description | Manufacture / Part #
1 | 9 | C2,C4-C8,C11,C16,C17 | CAP., X5R 1uF 6.3V 0603 | AVX 06036D105MAT1A
2 | 1 | C3 | CAP., Y5V 10uF 10V 1206 | AVX 1206ZG106ZAT1A
3 | 1 | C1 | CAP., SP 150uF 6.3V 7343 | PANASONIC EEFUE0J151R
4 | 2 | C9,C10 | CAP., SP 180uF 4V 7343 | PANASONIC EEFUE0G181R
5 | 2 | C18,C19 | CAP., NPO 27pF 25V 5% 0603 | AVX 06033A270JAT1A
6 | 2 | C15,C20 | CAP., NPO 680pF 50V 5% 0603 | AVX 06035A681JAT1A
7 | 1 | C12 | CAP., NPO 820pF 25V 5% 0603 | AVX 06033A821JAT1A
8 | 1 | C21 | CAP., X7R 3300pF 50V 5% 0603 | AVX 06035C332JAT1A
9 | 2 | C13,C14 | CAP., X7R 4700pF 50V 5% 0603 | AVX 06035C472JAT1A
10 | 2 | D1,D2 | DIODE, SCHOTTKY,, SOD123 | DIODES INC., B0520LW-7
11 | 11 | E1-E11 | TESTPOINT, TURRET, .094" | MILL-MAX 2501-2
12 | 1 | JP1 | HEADER, 3PIN 1 ROW .079CC | COMM-CON 2802S-03-G1
13 | 1 | JP1 | SHUNT, .079" CENTER | COMM-CON CCIJ2MM-138G
14 | 2 | L1,L2 | IND, SMT, 1.5uH | VISHAY IHLP-2525CZ-01-1.5
15 | 2 | Q1,Q2 | MOSFET, DUAL N-CH, 30-V SO8 | VISHAY SI4922DY
16 | 2 | R7,R9 | RES., CHIP 1 1/16W 5%, 0603 | AAC CR16-1R0JM
17 | 3 | R1,R3,R4 | RES., CHIP 10 1/16W 5%, 0603 | AAC CR16-100JM
18 | 1 | R5 | RES., CHIP 1.2K 1/16W 5%, 0603 | AAC CR16-122JM
19 | 1 | R10 | RES., CHIP 1.6K 1/16W 5%, 0603 | AAC CR16-162JM
20 | 1 | R12 | RES., CHIP 4.75K 1/16W 1%, 0603 | AAC CR16-4751FM
21 | 4 | R6,R11,R14,17 | RES., CHIP 10K 1/16W 5%, 0603 | AAC CR16-103JM
22 | 2 | R2,R8 | RES., CHIP 14K 1/16W 1%, 0603 | AAC CR16-1402FM
23 | 1 | R15 | RES., CHIP 47K 1/16W 5%, 0603 | AAC CR16-473JM
24 | 1 | R16 | RES., CHIP 68K 1/16W 5%, 0603 | AAC CR16-683JM
25 | 1 | R13 | RES., CHIP 8.06K 1/16W 1%, 0603 | AAC CR16-8061FM
26 | 4 |  | HWD., SCREW, #4-40 1/4" | ANY,
27 | 4 |  | STANDOFF, #4-40 1/4" | MICRO PLASTICS 14HTSP101
28 | 1 | U1 | IC, LTC1702ACGN, SSOP24GN | LINEAR LTC1702ACGN