## Sheet1
Item | Qty | Ref. Desig. | Part Description | Manufacturer Part No.
1 | 0 | C7,C19 | CAP, OMIT | OMIT OMIT
2 | 4 | C5,C8,C9,C10 | CAP, SP, 220uF, 2.5V, 20% | PANASONIC EEFUE0E221R
3 | 2 | C1,C3 | CAP, TANT 100uF 10V 20% | AVX TPSD107M010R0065
4 | 1 | C32 | CAP, X5R, 10uF, 6.3V, 20% | AVX 12066D106MAT
5 | 2 | C21,C23 | CAP, TANT 10uF 20V 20% | AVX TPSB106M020R1000
6 | 3 | C14,C15,C17 | CAP, TANT 330uF 10V 10% | KEMET T510X337K010AS
|  | OR | CAP, TANT 330uF 10V 20% | AVX TPSV337M010R0060
|  | OR | CAP, TANT 220uF 10V | SANYO 10TPB220M
7 | 1 | C31 | CAP, X7R 1000pF 50V 20% | AVX 06031C102MAT2A
8 | 9 | C2,C4,C6,C12,C20,C22,C24,C25,C26 | CAP, X5R 1uF 10V | AVX 0603ZD105MAT
9 | 1 | C30 | CAP, X7R, .1uF, 10V, 20%, 0603 | AVX 0603ZC104MAT
10 | 2 | C28,C29 | CAP, X7R, 100pF, 50V, 20%, 0603 | AVX 06035C101MAT
11 | 2 | C33,C34 | CAP, X7R, 1800pF, 50V, 20%, 0603 | AVX 06035C182MAT
12 | 1 | C27 | CAP, X7R, 2200pF, 50V, 20%, 0603 | AVX 06035C222MAT
13 | 1 | J1 | CONN., RECL, 80-PIN 2-ROW, .050cc | BERG 87023-640
14 | 1 | D3 | DIODE, SCHOTTKY 15V 3A | DIODES INC. B320B
15 | 2 | D1,D2 | DIODE, SCHOTTKY 20V 0.5A | ON SEMI. MBR0520LT1
16 | 1 | U1 | I.C., SSOP-28, DUAL DC-DC | LINEAR LTC1705EGN
17 | 1 | L2 | INDUCTOR, 0.68uH, 20A, 20% | SUMIDA CEP125-4712-T007
18 | 1 | L3 | INDUCTOR, 3.0uH, 30% | SUMIDA CDRH6D28-3R0
19 | 1 | L1 | INDUCTOR, SMT, 0.33uH | COILCRAFT DO3316P-331HCB
20 | 1 | Q1 | MOSFET, DUAL N-CH, Si4966 | SILICONIX Si4966DY
21 | 2 | Q2,Q3 | TRANSISTOR, NPN, 3904 | ON SEMI. MMBT3904LT1
22 | 4 | Q4,Q5,Q6,Q7 | MOSFET, N-CH, IRF7811A | IRF 7811A
23 | 1 | R18 | RES, CHIP 0-OHM JUMPER | AAC CJ06-000JM
24 | 1 | R16 | RES, CHIP 10-OHM 1/16W 5% | AAC CR16-100JM
25 | 2 | R8,R15 | RES, CHIP 10.0K-OHM 1/16W 1% | AAC CR16-1002FM
26 | 1 | R4 | RES, CHIP 100-OHM 1/16W 5% | AAC CR16-101JM
27 | 3 | R2,R3,R10 | RES, CHIP 10K-OHM 1/16W 5% | AAC CR16-103JM
28 | 1 | R11 | RES, CHIP 8.87K-OHM 1/16W 1% | AAC CR16-8871FM
29 | 2 | R12,R13 | RES, CHIP, 22K, 1/16W, 5% | AAC CR16-223JM
30 | 2 | R14,R19 | RES, CHIP, 470 OHM, 1/16W, 5% | AAC CR16-471JM
31 | 1 | R9 | RES, CHIP 21.5K 1/16W 1% | AAC CR16-2152FM
32 | 0 | R17 | RES, CHIP ???K 1/16W 5% | AAC CR16-???JM
33 | 0 | R1,R7 | RES, CHIP OMIT | OMIT OMIT
34 | 200 |  | FAB, DC295B PCB | DEMO CIRCUIT 295B FAB BRD
35 | 1 |  | STENCIL | STENCIL DC295B
36 | 0 | C13,C16,C18 | (ALT) CAP, X5R 22uF 10V 10% | TAIYOYUDEN LMK432BJ226KM
37 | 0 | L5 | (ALT) INDUCTOR, SMT, 0.05uH, 20A | DALE IHLP-5050CE-01-.5uH)
38 | 0 | L4 | (ALT) INDUCTOR, SMT, 2.2uH, 20% | TOKO A921CY-2R2M