## Sheet1
Item | Qty | Reference | Part Description | Manufacture / Part # | Kit Qty
|  |  |  | NUMBER OF BOARDS = | 185
1 | 2 | C24,C31 | CAP., NPO 33pF 50V | AVX, 06035A330JAT1A 0603 | 370
2 | 2 | C15,C23 | CAP., NPO 470pF 50V | AVX, 06035A471MAT1A 0603 | 370
3 | 3 | C2,C30,C38 | CAP., X7R 1000pF 50V | AVX, 06035C102MAT1A 0603 | 555
4 | 1 | C32 | CAP., X7R 4700pF 50V | AVX, 06035C472MAT1A 0603 | 185
5 | 4 | C8,C9,C14,C41 | CAP., X7R 0.01uF 50V | AVX, 06035C103MAT1A 0603 | 740
6 | 4 | C4,C28,C35,C36 | CAP., X5R 0.1uF 16V | TAIYO YUDEN, EMK107BJ104MA 0603 | 740
7 | 1 | C17 | CAP., X7R 0.22uF 16V | TAIYO YUDEN, EMK212BJ224MG 0603 | 185
8 | 3 | C1,C13,C29 | CAP., Y5V 0.47uF 16V | TAIYO YUDEN, EMK107F474ZA 0603 | 555
9 | 4 | C3,C26,C27,C40 | CAP., X7R 1uF 10V | TAIYO YUDEN, LMK212BJ105MG 0805 | 740
10 | 1 | C22 | CAP., X5R 1uF 25V | TAIYO YUDEN, TMK316BJ105ML 1206 | 185
11 | 1 | C42 | CAP., X5R 2.2uF 10V | TAIYO YUDEN, LMK212BJ225MG 0805 | 185
12 | 3 | C5,C6,C7 | CAP., Y5V 10uF 35V | TAIYO YUDEN, GMK325F106MN 1210 | 555
13 | 1 | C25 | CAP., TANT 10uF 6.3V | KEMET, T494A106M006AS CASE-A | 185
14 | 7 | C10,C11,C18-C21,C33 | CAP., POSCAP 220uF 2.5V | SANYO, 2R5TPC220M | 1295
15 | 0 | C12,C16,C34,C37,C39 | Optional |  | 0
16 | 1 | J1 | CONN., 80 PIN 2ROW .05" | BERG 87023-640 | 185
17 | 1 | D3 | DIODE, SCHOTTKY 30V 1A | MOTOROLA, MBRS130LT3 SMB | 185
18 | 1 | D5 | DIODE, SWITCHING DIODE | ZETEX FMMD914 SOT-23 | 185
19 | 1 | D4 | DIODE, SWITCHMODE RECT. | MOTOROLA MBR0530T1 SOD-123 | 185
20 | 1 | D2 | DIODE, SWITCHMODE RECT. | ZETEX BAT54ATA SOT-23 | 185
21 | 1 | D1 | DIODE, SWITCHMODE RECT. | ZETEX BAT54TA SOT-23 | 185
22 | 1 | Q6 | TRAN NPN 40V 0.2A | ZETEX FMMT3904TA SOT-23 | 185
23 | 1 | Q5 | TRAN PNP 40V 0.2A | ZETEX FMMT3906TA SOT-23 | 185
24 | 1 | L1 | INDUCTOR, SMT, 1.5uH | SUMIDA CEP125-1R5MC | 185
25 | 1 | L2 | INDUCTOR, SMT, 2.2uH | TOKO 817FY-2R2M | 185
26 | 3 | Q1-Q3 | MOSFET, N-CH, IRF7811 | IR, IRF7811 SO-8 | 555
27 | 1 | Q4 | MOSFET, P-CH, FDS6990A | FAIRCHILD, FDS6990A SO-8 | 185
28 | 1 | R10 | RES., CHIP 0.003 1W 5% | IRC, LRF2512-01-R003J 2512 | 185
29 | 1 | R16 | RES., CHIP 0.02 .25W 5% | IRC, LRF1206-01-R020J 1206 | 185
30 | 3 | R2,R9,R18 | RES., CHIP 10 5% | AAC, CR16-100JM 0603 | 555
31 | 4 | R4,R5,R19,R21 | RES., CHIP 100 5% | AAC, CR16-101JM 0603 | 740
32 | 1 | R24 | RES., CHIP 1K 5% | AAC, CR16-102JM 0603 | 185
33 | 1 | R22 | RES., CHIP 2.00K 1% | AAC, CR16-2001FM 0603 | 185
34 | 1 | R23 | RES., CHIP 2.43K 1% | AAC, CR16-2431FM 0603 | 185
35 | 1 | R26 | RES., CHIP 5.1K 5% | AAC, CR16-512JM 0603 | 185
36 | 1 | R20 | RES., CHIP 6.98K 1% | AAC, CR16-6981FM 0603 | 185
37 | 1 | R17 | RES., CHIP 7.87K 1% | AAC, CR16-7871FM 0603 | 185
38 | 2 | R7,R13 | RES., CHIP 10K 5% | AAC, CR16-103JM 0603 | 370
39 | 1 | R15 | RES., CHIP 15K 5% | AAC, CR16-153JM 0603 | 185
40 | 1 | R25 | RES., CHIP 100K 5% | AAC, CR16-104JM 0603 | 185
41 | 0 | R1,R3,R6,R8,R11,R12,R14 | Optional |  | 0
42 | 1 | U1 | I.C., LTC1708EG-PG | LINEAR, LTC1708EG-PG | 185
43 | 1 | U2 | I.C., LTC1762CMS8-2.5 | LINEAR, LTC1762CMS8-2.5 | 185
44 | 1 |  | PRINTED CIRCUIT BOARD | DEMO BOARD DC302A | 185
45 | 2 |  | STENCIL | STENCIL DC302A | 2