## Sheet1
Item | Qty | Reference | Part Description | Manufacture / Part #
1 | 2 | C20,C27 | CAP., NPO 100pF 50V | AVX, 06035A101JAT1A 0603
2 | 2 | C11,C9 | CAP., NPO 220pF 50V | AVX, 06035A221MAT1A 0603
3 | 1 | C18 | CAP., X7R 1000pF 50V | AVX, 06035C102MAT1A 0603
4 | 3 | C2,C26,C32 | CAP., X7R 0.01uF 50V | AVX, 06035C103MAT1A 0603
5 | 1 | C39 | CAP., X7R, 2200PF, 50V | AVX, 06035C222MAT1A
6 | 8 | C1,C8,C21,C25, | CAP., X7R 0.1uF 16V | AVX, 0603YC104MAT1A 0603
7 |  | C29,C31,C33,C34
8 | 1 | C10 | CAP., X5R 0.22uF 10V | TAIYO YUDEN, LMK107BJ224MA 0603
9 | 1 | C7 | CAP., X5R 1 uF 6.3V | TAIYO YUDEN, JMK107BJ105MA
10 | 2 | C35,C36 | CAP., X5R 1uF 16V | TAIYO YUDEN, EMK212BJ105MG 0805
11 | 3 | C19,C28,C30 | CAP., X5R 4.7uF 16V | TAIYO YUDEN, EMK316BJ475ML 1206
12 | 4 | C3,C4,C5,C6 | CAP., Y5V 10uF 35V | TAIYO YUDEN, GMK325F106ZH 1210
13 | 2 | C37,C38 | CAP., X5R 22uF 6.3V | TAIYO YUDEN, JMK325BJ226MM 1210
14 | 4 | C12-C15 | CAP., SP 270uF 2V | PANASONIC, EEFUE0D271R 7343
15 | 0 | C16,C17,C22-C24,C40 | CAP., OPTIONAL
16 | 1 | D5 | DIODE, ZENER DIODE | ON SEMI., MMBZ5231BLT1 SOT-23
17 | 3 | D1,D6,D7 | DIODE, SUPER MINI SCHOTTKY | CENTRAL SEMI., CMDSH-3 SOD-323
18 | 0 | D3,D4 | DIODE, ZENER | OPTIONAL
19 | 1 | D2 | RECTIFIER, SCHOTTKY BARRIER | MICROSEMI, UPS840 POWERMITE-3
20 | 1 | L1 | INDUCTOR, SMT, 0.68uH | SUMIDA, CEP125-4712-T011
21 | 1 | J1-J4 | JACK, BANANA | KEYSTONE 575-4
22 | 9 | E1-E9 | TESTPOINT, TURRET, .094" | MILL-MAX 2501-2
23 | 10 | JP1-JP6,JP8-JP11 | HEADER, 2PIN 1 ROW .079CC | COMM-CON 2802S-02-G1
24 | 1 | JP7 | HEADER, 3PIN 1 ROW .079CC | COMM-CON 2802S-03-G1
25 | 11 | FOR ( JP1-JP11 ) | SHUNT, .079" CENTER | COMM-CON CCIJ2MM-138G
26 | 4 | MTGS AT 4 CORNERS | SCREW, #4-40, 1/4" | ANY
27 | 4 | MTGS AT 4 CORNERS | STANDOFF, NYLON HEX #4-40 1/2" | MICRO PLASTICS 14HTSP003
28 | 1 | J5 | CONN.,VERT PC-MNT BNC 50-OHM | CONNEX 112404
29 | 1 | Q16 | MOSFET N-CHNL 30V 0.01ohms | SILICONIX SUD50N03-07 D-PAK
30 | 5 | Q4,Q5,Q7,Q8,Q9 | MOSFET, IRF7811A | International Rect. IRF7811A
31 | 5 | Q1,Q2,Q12,Q14,Q15 | TRANSISTOR, N-CHANNEL | SILICONIX 2N7002-T1
32 | 2 | Q6,Q13 | TRAN NPN | ON SEMI, MMBT3904LT1 SOT-23
33 | 1 | Q3 | TRAN PNP | ZETEX, FMMT3906TA SOT-23
34 | 0 | Q10,Q11 | OPTIONAL
35 | 3 | R44,R45,R49 | POT., SMT 50K | BI, 22AR50K G3A
36 | 1 | R21 | RES., CHIP 0.003 1W 1% | PANASONIC, ERJM1WSF3M0U 2512
37 | 2 | R51,R52 | RES., CHIP 0.01 1W 5% | IRC, LRF2512-01-R010-J 2512
38 | 4 | R16,R41,R20,R22 | RES., CHIP 0 1/16W 5% | AAC, CJ06-000 M 0603
39 | 1 | R23 | RES., CHIP 1 1/16W 5% | AAC, CR16-1R0JM 0603
40 | 2 | R5,R33 | RES., CHIP 100 1/16W 5% | AAC, CR16-101JM 0603
41 | 4 | R6,R8,R10,R47 | RES., CHIP 1K 1/16W 5% | AAC, CR16-102JM 0603
42 | 1 | R43 | RES., CHIP 1.5K 1/16W 5% | AAC, CR16-152JM 0603
43 | 2 | R4,R50 | RES., CHIP 2K 1/16W 5% | AAC, CR16-202JM 0603
44 | 4 | R13,R14,R31,R36 | RES., CHIP 10K 1/16W 5% | AAC, CR16-103JM 0603
45 | 1 | R27 | RES., CHIP 10K 1/16W 1% | AAC, CR16-1002FM 0603
46 | 1 | R48 | RES., CHIP 15K 1/16W 1% | AAC, CR16-1502FM 0603
47 | 1 | R15 | RES., CHIP 20K 1/16W 5% | AAC, CR16-203JM 0603
48 | 1 | R17 | RES., CHIP 22.6K, 1% | AAC, CR16-2262FM 0603
49 | 0 | R12 | OPTIONAL
50 | 1 | R29 | RES., CHIP 12.1K 1/16W 1% | AAC, CR16-1212FM 0603
51 | 1 | R42 | RES., CHIP 39K 1/16W 5% | AAC, CR16-393JM 0603
52 | 6 | R1,R2,R26,R37,R38,R39 | RES., CHIP 100K 1/16W 5% | AAC, CR16-104JM 0603
53 | 1 | R18 | RES., CHIP, 249K, 1/16W 1% | AAC, CR16-2493FM
54 | 5 | R7,R9,R11,R24,R25 | RES., CHIP 200K 1/16W 5% | AAC, CR16-204JM 0603
55 | 1 | R28 | RES., CHIP 237K 1/16W 1% | AAC, CR16-2373FM 0603
56 | 1 | R19 | RES., CHIP 330K 1/16W 5% | AAC, CR16-334JM 0603
57 | 1 | R46 | RES., CHIP 390K 1/16W 5% | AAC, CR16-394JM 0603
58 | 2 | R30,R34 | RES., CHIP 806K 1/16W 1% | AAC, CR16-8064FM
59 | 0 | R3,R40,R32,R35 | Opt.
60 | 1 | U1 | I.C., LTC3714EG | LINEAR, LTC3714EG SSOP28G
61 | 0 | U2 | OPTIONAL
62 | 1 | U3 | I.C., LT1361CS8 | LINEAR, LT1361CS8 SO8
63 | 1 | U4 | I.C., LT1210CR | LINEAR, LT1210CR 7LEAD DDPAK
64 | 1 | U5 | I.C., TLC555CD | TEXAS INST. TLC555CD SO8
65 | 1 | VR1 | I.C., LT1004CZ, 1.2V | LINEAR, LT1004CZ TO92