## Sheet1
Item | Qty | Reference | Part Description | Manufacture / Part #
1 | 6 | C1,C2,C3,C4,C5,C13 | CAP., X5R, 1uF, 10V, 20%, 0603 | AVX, 0603ZD105MAT2A
2 | 1 | C6 | CAP., C0G, 560pF, 50V, 10%, 0603 | AVX, 06035A561KAT2A
3 | 5 | C7,C8,C9,C10,C11 | CAP., X7R 0.1uF, 16V 20%, 0603 | AVX., 0603YC104MAT2A
4 | 1 | C12 | CAP., X7R, 4.7uF, 10V, 20% 1206 | Taiyo Yuden, LMK316BJ475ML
5 | 1 | D1 | DIODE, B0520LW SOD-123 | Diodes Inc., B0520LW
6 | 7 | E1-E7 | TESTPOINT, TURRET, .094" | MILL-MAX, 2501-2
7 | 1 | JP1 | 0.079X3 DOUBLE ROW HEADER | COMM CON, 2202S-06G1
8 | 2 | JP2,JP3 | 0.079 SINGLE ROW HEADER, 3 PIN | COMM CON, 2802S-03-G1
9 | 3 | JP1-JP3 | SHUNT, | COMM CON, CCIJ2MM-138G
10 | 3 | J1,J2,J3 | CONN, BNC, 5 PINS | CONNEX 112404
11 | 1 | J4 | CON, HDR, .1 X .1 CNTRS, 40PIN | COMM CON CONN. 3201S-40G1
12 | 5 | RN1,RN2,RN3,RN4,RN5 | RES 2X4 ARRAY, CHIP, 33 OHM, ISO | CTS 742-C083-330JTR-ND
13 | 3 | R17,R18,R21 | RES., CHIP, 51, 1/8W, 5%, 0805 | AAC, CR10-510JM
14 | 0 | R15,R16(OPT.) | RES., CHIP, 51, 1/8W, 5%, 0805
15 | 2 | R19, R20 | RES., 0 JUMPER 0805 | AAC, CJ10-000M
16 | 1 | U1 | IC., LTC1740CG SSOP-36G | LINEAR., LTC1740CG
17 | 1 | U2 | IC., 74ACT16373DL, 48 PINS, SOP48 | TEXAS INS., 74ACT16373DL
18 | 1 | U3 | IC., NC7S04M5, 5 PINS, SOT23-5 | FAIRCHILD., NC7S04M5
19 | 1 |  | PRINTED CIRCUIT BOARD | DEMO CIRCUIT #528A
20 | 1 |  | STENCIL | STENCIL #528A