## Sheet1
Item | Qty | Reference | Part Description | Manufacture / Part #
REQUIRED CIRCUIT COMPONENTS
1 | 1 | CC1 | CAP., X7R, 6800pF 50V, 0805 | AVX, 08055C682MAT2A
2 | 2 | CDC1,CDC2 | CAP., X7R, 10uF 25V, 1812 | TDK, C4532X7R1E106M
3 | 3 | CIN1,CIN2,CIN3 | CAP., X5R, 22uF 25V, 1812 | TDK, C4532X5R1E226M
4 | 4 | COUT1,COUT2,COUT3,COUT4 | CAP., X5R, 33uF 16V, 1812 | TDK, C4532X5R1C336M
5 | 1 | CVCC | CAP., X5R, 4.7uF 10V, 0805 | AVX, 0805ZD475MAT2A
6 | 3 | C3,C5,C6 | CAP., X7R, 0.1uF 50V, 0805 | AVX, 08055C104MAT2A
7 | 1 | D1 | DIODE, SCHOTTKY RECTIFIER 10A, POWERDI5 | DIODES INC., PDS1040
8 | 1 | L1 | IND., 4.7uF, L-DRQ127 | COILTRONICS, DRQ127-4R7-R
9 | 1 | Q1 | MOSFET, N-CH, POWER, LFPAK | RENESAS, HAT2169H
10 | 1 | Q3 | XTOR, NPN, GENERAL, BC847BF, SOT490 | PHILLIPS SEMI., BC847BF
11 | 1 | R10 | RES., CHIP 33.2K 1/16W 1%, 0805 | AAC, CR10-3322FM
12 | 1 | RT | RES., CHIP 80.6K 1/16W 1%, 0805 | AAC, CR10-8062FM
13 | 1 | R1 | RES., CHIP 274K 1/16W 1%, 0805 | VISHAY,CRCW0805274KFKEA
14 | 2 | R3,RC1 | RES., CHIP 12.4K 1/16W 1%, 0805 | AAC, CR10-1242FM
15 | 1 | R4 | RES., CHIP 110K 1/16W 1%, 0805 | VISHAY, CRCW0805110KFKEA
16 | 1 | R5 | RES., CHIP 133K 1/16W 1%, 0805 | VISHAY, CRCW0805133KFKEA
17 | 1 | R9 | RES., CHIP 10K 1/16W 5%, 0805 | AAC, CR10-103JFM
18 | 1 | R7 | RES., CHIP 47 1/16W 5%, 0805 | AAC, CR10-470JM
19 | 1 | R8 | RES., 0.005 OHMS 1/5W, 1%, 2010 | VISHAY, WSL20105L000FEA
20 | 1 | R11 | RES., CHIP 18K 1/16W 5%, 0805 | VISHAY, CRCW080518K0JNEA
21 | 1 | U1 | IC, LTC1871EMS-1, MS10 | LINEAR TECH., LTC1871EMS-1
ADDITIONAL DEMO BOARD CIRCUIT COMPONENTS
1 | 0 | CC2,C4 | CAP., 0805 | OPT
2 | 1 | CIN4 | CAP., ALUM., 680uF 35V 10%, 12.5X13.5 | SANYO, 35CE680AX
3 | 1 | CSYS | CAP., ALUM., 150uF 16V | NIPPON CHEMI-CON, APXE160ARA151MH80G
4 | 1 | D2 | DIODE, VOLTAGE REGULATOR, SOD323 | PHILIPS SEMI., PDZ10B
5 | 1 | Q2 | XTOR, NPN, HIGH VOLTAGE, FZTA42, SOT223 | ZETEX, FZTA42
6 | 0 | R2 | RES., 0805 | OPT
7 | 1 | R6 | RES., CHIP 10K 1/16W 5%, 0805 | AAC, CR10-103JFM
HARDWARE FOR DEMO BOARD ONLY
1 | 4 | E1,E2,E3,E4 | TP, TURRET, .094" | MILL-MAX, 2501-2-00-80-00-00-07-0
2 | 3 | JP1,JP2,JP3 | JMP, 3PIN 1 ROW .079CC | SAMTEC, TMM-103-02-L-S
3 | 3 | SHUNTS JP1-JP3 (1&2) | SHUNT, .079" CENTER | SAMTEC, 2SN-BK-G
4 | 4 | MTG 4 CORNERS | STAND-OFF, NYLON (SNAP ON), 0.25" TALL | KEYSTONE, 8831
5 | 2 |  | STENCILS FOR BOTH SIDES | DC1225A-1