## DC1904A
Item | Qty | Reference | Part Description | Manufacturer / Part #
REQUIRED CIRCUIT COMPONENTS:
1 | 1 | C1 | Cap., Alum 10uF 35V 10% | SANYO 35CE10AX
2 | 6 | C2,C6,C7,C20,C21,C22 | Cap., X5R 10uF 25V 10% 1210 | Taiyo Yuden TMK325BJ106KM
3 | 2 | C3,C4 | Cap., X7R 0.1uF 50V 10% 0805 | AVX 08055C104KAT1A
4 | 5 | C5,C10,C15,C17,C24 | Cap., X7R 0.1uF 25V 10% 0603 | AVX 06033C104KAT1A
5 | 1 | C8 | Cap., X7R 0.12uF 25V 10% 0805 | AVX 08053C124KAT1A
6 | 3 | C9,C19,C23 | Cap., X7R 100pF 25V 10% 0603 | AVX 06033C101KAT2A
7 | 1 | C11 | Cap., X7R 1uF 35V 10% 1206 | Taiyo Yuden GMK316BJ105KL-T
8 | 1 | C12 | Cap., X7R 0.012uF 25V 10% 0603 | AVX 06033C123KAT1A
9 | 1 | C13 | Cap., X7R 1800pF 25V 20% 0603 | AVX 06033C182MAT2A
10 | 1 | C14 | Cap., X7R 0.22uF 10V 10% 0603 | AVX 0603ZC224KAT1A
11 | 1 | C16 | Cap., Tant. 4.7uF 16V 20% 3528 | AVX TAJB475M016
12 | 1 | C18 | Cap., 0.47uF 16V 20% X5R | AVX 0603YD474MAT2A
13 | 1 | D1 | Schottky Diode | Central Semi. Corp CMDSH-3
14 | 1 | D2 | Diode, MBRM140T3 | ON SEMI MBRM140T3
15 | 1 | D5 | Schottky (Comm-Anode) Diode SOT23 | Diode Inc. BAT54A-7-F
16 | 1 | L1 | Inductor, 10uH | Toko 892NAS-100M
17 | 3 | Q1,Q3,Q5 | Dual P-Chan., 30V SO8NB | Fairchild FDS4935BZ
18 | 3 | Q2,Q4,Q6 | Dual N-Chan., 30V/7.5A SO8NB | Fairchild FDS6910
19 | 1 | R1 | Sense Res., LRC 0.028 0.25W 1% 1206 | IRC LR1206-01-R028-F
20 | 1 | R2 | Sense Res., LRC 0.012 0.25W 1% 1206 | IRC LR1206-01-R012-F
21 | 1 | R3 | Res., CR 10K 1/16W 0.5% 0603 | THIN FILM RR0816P-103-D
22 | 1 | R4 | Res., Chip 5.11K 0.1W 1% 0603 | Vishay CRCW06035K11FKEA
23 | 1 | R5 | Res., CR 280K 1/16W 0.5% 0603 | THIN FILM RR0816P2803D
24 | 1 | R6 | Res., Chip 105K 0.1W 1% 0603 | Vishay CRCW0603105KFKEA
25 | 1 | R7 | Res., CR 49.9K 1/16W 0.5% 0603 | THIN FILM RR0816P-4992-D-68C
26 | 1 | R8 | Res., CR 1K 1/16W 0.5% 0603 | THIN FILM RR0816P-102-D
27 | 1 | R9 | Res., Chip 3.3K 0.1W 5% 0603 | Vishay CRCW06033K30JNEA
28 | 1 | R10 | Sense Res., LRC 0.025 0.25W 1% 1206 | IRC LR1206-01-R025-F
29 | 1 | R11 | Res., Chip 51K 0.1W 5% 0603 | Vishay CRCW060351K0JNEA
30 | 1 | R12 | Res., Chip 100 0.1W 5% 0603 | Vishay CRCW0603100RJNEA
31 | 1 | R18 | Res., Chip 100 0.1W 1% 0603 | Vishay CRCW0603100RFKEA
32 | 1 | R19 | Res., Chip 1K 0.06W 5% 0603 | Vishay CRCW06031K00JNEA
33 | 1 | U1 | I.C., Dual Battery Charger | LINEAR TECH. LTC1960CG
ADDITIONAL DEMO BOARD CIRCUIT COMPONENTS:
1 | 2 | D3,D4 | Schottky (Comm-Cath) | Zetex BAV70
2 | 4 | D6,D7,D8,D9 | Schottky Diode, Dual SOT23 | Diodes Inc. BAT54S-7-F
3 | 1 | R13 | Res., Chip 10 0.1W 5% 0603 | Vishay CRCW060310R0JNEA
4 | 4 | R14,R15,R16,R17 | Res., Chip 220K 0.1W 5% 0603 | Vishay CRCW0603220KJNEA
HARDWARE-FOR DEMO BOARD ONLY:
1 | 16 | TP1-TP16 | Testpoint, | MILL-MAX 2308-2
2 | 4 | MH1-MH4 | STANDOFF, NYLON, 0.25" | KEYSTONE, 8831 (SNAP ON)
3 | 1 | JP1 | Headers, 3 Pins 2mm Ctrs. | SULLINS NRPN031PAEN-RC
4 | 1 | J1 | Connector | Cui-Stack CUI-PJ002A
5 | 2 | J2,J3 | Connector | AMP Inc. 787441-1
6 | 1 | P1 | DB15F 2mm, DB15 | AMP Inc. 74-8390-5