## DC1763A (General BOM)
Item | Qty | Reference | Part Description | Manufacturer / Part # | Kit Qty 10/22/2010
|  |  |  | NUMBER OF BOARDS= | 400
1 | 1 | CN1 | CAP, ARRAY, 0508 2.2uF 20% 4V X5R | AVX, W2L14D225MAT1A | 400
2 | 11 | C5,C7,C8,C9,C15,C16, C18,C28,C36,C48,C52 | CAP., X5R, 0.1uF, 10V, 10% 0402 | AVX, 0402ZD104KAT2A | 4400
3 | 1 | C4 | CAP., X5R, 1uF, 10V, 10% 0402 | AVX, 0402ZD105KAT2A | 400
4 | 1 | C6 | CAP., TANT., 100uF, 16V, 10% 6032 | AVX, TPSC107K016R0200 | 400
5 | 3 | C10,C53,C54 | CAP., X7R, 1uF,10V, 10% 0603 | AVX, 0603ZC105KAT2A | 1200
6 | 1 | C17 | CAP., X5R, 2.2uF, 10V, 20% 0603 | AVX, 0603ZD225MAT2A | 400
7 | 2 | C29,C37 | CAP., X5R, 2.2uF, 6.3V, 20% 0402 | AVX, 04026D225MAT2A | 800
8 | 7 | C30,C38,C43-C47 | CAP., X7R, 0.01uF, 16V, 10% 0402 | AVX, 0402YC103KAT2A | 2800
9 | 4 | C31,C32,C39,C40 | CAP., COG, 8.2pF,50v, 5% 0402 | AVX, 04025A8R2JAT2A | 1600
10 | 1 | C49 | CAP., X7R, 0.01uF, 25V, 10% 0402 | AVX, 04023C103KAT2A | 400
11 | 1 | C51 | CAP., X5R, 4.7uF, 6.3V 20% 0603 | AVX, 06036D475MAT2A | 400
12 | 1 | J1 | BGA CONNECTOR, 40X10 | SAMTEC, SEAM-40-02.0-S-10-2-A | 400
13 | 6 | JP2,JP5,JP8,JP13,JP14,JP15 | HEADER, 3 PIN 0.079 SINGLE ROW | SAMTEC, TMM-103-02-L-S | 2400
14 | 2 | J3,J4 | CON., SMA 50 OHM, EDGE-LAUNCH | EF JOHNSON, 142-0701-851 | 800
15 | 2 | J11,J12 | CON.,SMA JACK, STRAIGHT, THRU-HOLE | AMPHENOL CONNEX, 132134 | 800
16 | 2 | L4,L5 | INDUCTOR, 56nH 0603 | MURATA, LQP18MN56NG02D | 800
17 | 1 | L7 | FERRITE BEAD, 0603 | MURATA, BLM18BB470SN1D | 400
18 | 2 | L9,L11 | FERRITE BEAD, 1206 | MURATA, BLM31PG330SN1L | 800
19 | 2 | R1,R63 | RES., CHIP, 0 OHM 0402 | YAGEO, RC0402FR-070RL | 800
20 | 0 | R2,R57-R59,R61,R62,R64,R65 | OPT, RES, CHIP, 0402 |  | 0
21 | 12 | R4,R5,R10,R36,R102-R109 | RES., CHIP, 10K, 1/16W, 5% 0402 | YAGEO, RC0402JR-0710KL | 4800
22 | 2 | R8,R92 | RES., CHIP, 100, 1/16W, 1% 0402 | YAGEO, RC0402FR-07100RL | 800
23 | 6 | R9,R11,R14,R72,R73,R74 | RES., CHIP, 1K, 1/16W, 5% 0402 | YAGEO, RC0402JR-071KL | 2400
24 | 1 | R12 | RES., CHIP, 31.6K, 1/16W, 1% 0402 | YAGEO, RC0402FR-0731K6L | 400
25 | 4 | R26,R29,R39,R46 | RES., CHIP, 64.9, 1/16W, 1% 0402 | YAGEO, RC0402FR-0764R9L | 1600
26 | 9 | R30,R47,R56,R60,R95-R99 | RES., CHIP, 100, 1/16W, 5% 0402 | YAGEO, RC0402JR-07100RL | 3600
27 | 8 | R31,R32,R33,R34,R48-R51 | RES., CHIP, 10.0, 1/16W, 1% 0402 | YAGEO, RC0402FR-0710RL | 3200
28 | 2 | R35,R52 | RES., CHIP, 86.6, 1/16W, 1%, 0402 | YAGEO, RC0402FR-0786R6L | 800
29 | 4 | R37,R38,R53,R54 | RES., CHIP, 86.6, 1/16W, 1% 0603 | YAGEO, RC0603FR-0786R6L | 1600
30 | 2 | R40,R41 | RES., CHIP, 49.9, 1/16W, 1% 0402 | YAGEO, RC0402FR-0749R9L | 800
31 | 2 | R42,R43 | RES., CHIP, 5.1,, 1/16W, 1% 0402 | YAGEO, RC0402FR-075R1L | 800
32 | 8 | R110-R117 | RES., CHIP, 33K, 1/16W, 1% 0402 | YAGEO, RC0402FR-0733KL | 3200
33 | 3 | TP1,TP6,TP7 | TESTPOINT, TURRET, .094, PBF | MILL- MAX, 2501-2-00-80-00-00-07-0 | 1200
34 | 3 | T5,T9,T11 | TRANSFORMER, RF~SMT~1:1BALUN | MACOM, MABA-007159-000000 | 1200
35 | 2 | T8,T10 | TRANSFORMER, FLUX-COUPLED BALUN | MACOM, MABAES0060 | 800
36 | 1 | U2 | IC, LT1763CS8-1.8 SO8 | LINEAR TECH., LT1763CS8-1.8#PBF | 400
37 | 1 | U3 | I.C. EEPROM 32KBIT 400KHZ 8TSSOP | MICROCHIP, 24LC32A-I/ST | 400
38 | 6 | XJ2,XJ5,XJ8,XJ13,XJ14,XJ15 | SHUNT, 0.079" CENTER | SAMTEC, 2SN-BK-G | 2400
39 | 2 |  | STENCIL (TOP & BOTTOM) | STENCIL 1763A | 2

## DC1763A-A
Item | Qty | Reference | Part Description | Manufacturer / Part # | Kit Qty 10/22/2010
|  |  |  | NIMBER OF BOARDS = | 100
1 | 1 |  | GENERAL BOM | DC1763A | 1
2 | 2 | C2,C3 | CAP., X5R, 0.1uF, 10V, 10% 0402 | AVX, 0402ZD104KAT2A | 200
3 | 4 | C25,C26,C33,C34 | CAP., X7R, 0.01uF, 50V, 10% 0603 | AVX, 06035C103KAT2A | 400
4 | 2 | C27,C35 | CAP, COG, 4.7pF, 50V, 5% 0402 | AVX, 04025A4R7JAT2A | 200
5 | 1 | U1 | DUAL A/D CONVERTER | LINEAR TECH., LTC2195CUKG | 100
6 | 1 |  | FAB, PRINTED CIRCUIT BOARD | DEMO CIRCUIT 1763A | 100

## DC1763A-B
Item | Qty | Reference | Part Description | Manufacturer / Part # | Kit Qty
|  |  |  | NUMBER OF BOARDS= | 75
1 | 1 |  | GENERAL BOM | DC1763A | 1
2 | 2 | C2,C3 | CAP., X5R, 0.1uF, 10V, 10% 0402 | AVX, 0402ZD104KAT2A | 150
3 | 4 | C25,C26,C33,C34 | CAP., X7R, 0.01uF, 50V, 10% 0603 | AVX, 06035C103KAT2A | 300
4 | 2 | C27,C35 | CAP, COG, 4.7pF, 50V, 5% 0402 | AVX, 04025A4R7JAT2A | 150
5 | 1 | U1 | DUAL A/D CONVERTER | LINEAR TECH., LTC2194CUKG | 75
6 | 1 |  | FAB, PRINTED CIRCUIT BOARD | DEMO CIRCUIT 1763A | 75

## DC1763A-C
Item | Qty | Reference | Part Description | Manufacturer / Part # | Kit Qty
|  |  |  | NUMBER OF BOARDS= | 75
1 | 1 |  | GENERAL BOM | DC1763A | 1
2 | 2 | C2,C3 | CAP., X5R, 0.1uF, 10V, 10% 0402 | AVX, 0402ZD104KAT2A | 150
3 | 4 | C25,C26,C33,C34 | CAP., X7R, 0.01uF, 50V, 10% 0603 | AVX, 06035C103KAT2A | 300
4 | 2 | C27,C35 | CAP, COG, 4.7pF, 50V, 5% 0402 | AVX, 04025A4R7JAT2A | 150
5 | 1 | U1 | DUAL A/D CONVERTER | LINEAR TECH., LTC2193CUKG | 75
6 | 1 |  | FAB, PRINTED CIRCUIT BOARD | DEMO CIRCUIT 1763A | 75

## DC1763A-D
Item | Qty | Reference | Part Description | Manufacturer / Part # | Kit Qty
|  |  |  | NUMBER OF BOARDS= | 50
1 | 1 |  | GENERAL BOM | DC1763A | 1
2 | 2 | C2,C3 | CAP., X5R, 0.1uF, 10V, 10% 0402 | AVX, 0402ZD104KAT2A | 100
3 | 4 | C25,C26,C33,C34 | CAP., X7R, 0.01uF, 50V, 10% 0603 | AVX, 06035C103KAT2A | 200
4 | 2 | C27,C35 | CAP, COG, 4.7pF, 50V, 5% 0402 | AVX, 04025A4R7JAT2A | 100
5 | 1 | U1 | DUAL A/D CONVERTER | LINEAR TECH., LTC2192CUKG | 50
6 | 1 |  | FAB, PRINTED CIRCUIT BOARD | DEMO CIRCUIT 1763A | 50

## DC1763A-E
Item | Qty | Reference | Part Description | Manufacturer / Part # | Kit Qty
|  |  |  | NUMBER OF BOARDS= | 50
1 | 1 |  | GENERAL BOM | DC1763A | 1
2 | 2 | C2,C3 | CAP., X5R, 0.1uF, 10V, 10% 0402 | AVX, 0402ZD104KAT2A | 100
3 | 4 | C25,C26,C33,C34 | CAP., X7R, 0.01uF, 50V, 10% 0603 | AVX, 06035C103KAT2A | 200
4 | 2 | C27,C35 | CAP, COG, 4.7pF, 50V, 5% 0402 | AVX, 04025A4R7JAT2A | 100
5 | 1 | U1 | DUAL A/D CONVERTER | LINEAR TECH., LTC2191CUKG | 50
6 | 1 |  | FAB, PRINTED CIRCUIT BOARD | DEMO CIRCUIT 1763A | 50

## DC1763A-F
Item | Qty | Reference | Part Description | Manufacturer / Part # | Kit Qty
|  |  |  | NUMBER OF BOARDS= | 50
1 | 1 |  | GENERAL BOM | DC1763A | 1
2 | 2 | C2,C3 | CAP., X5R, 0.1uF, 10V, 10% 0402 | AVX, 0402ZD104KAT2A | 100
3 | 4 | C25,C26,C33,C34 | CAP., X7R, 0.01uF, 50V, 10% 0603 | AVX, 06035C103KAT2A | 200
4 | 2 | C27,C35 | CAP, COG, 4.7pF, 50V, 5% 0402 | AVX, 04025A4R7JAT2A | 100
5 | 1 | U1 | DUAL A/D CONVERTER | LINEAR TECH., LTC2190CUKG | 50
6 | 1 |  | FAB, PRINTED CIRCUIT BOARD | DEMO CIRCUIT 1763A | 50

## DC1763A-G
Item | Qty | Reference | Part Description | Manufacturer / Part # | Kit Qty
|  |  |  | NUMBER OF BOARDS= | 50
1 | 1 |  | GENERAL BOM | DC1763A | 1
2 | 2 | C2,C3 | CAP., X5R, 1uF, 10V, 10% 0402 | AVX, 0402ZD105KAT2A | 100
3 | 4 | C25,C26,C33,C34 | CAP., X5R, 0.1uF, 10V, 10% 0402 | AVX, 0402ZD104KAT2A | 200
4 | 2 | C27,C35 | CAP, 0402 10pF 5% 50V NPO | AVX 04025A100JAT2A | 100
5 | 1 | U1 | DUAL A/D CONVERTER | LINEAR TECH., LTC2271CUKG | 50
6 | 1 |  | FAB, PRINTED CIRCUIT BOARD | DEMO CIRCUIT 1763A | 50