## 918C General Bom
Item | Qty | Reference | Part Description | Manufacture / Part #
1 | 5 | C1,C13,C14,C25,C26 | CAP., X7R, 0.1uF, 25V, 10% 0603 | TDK, C1608X7R1E104K
2 | 2 | C8,C2 | CAP., X5R, 2.2uF, 6.3V, 10% 0603 | TDK, C1608X5R0J225K
3 | 2 | C3,C9 | CAP., X7R, 0.01uF, 25V, 10% 0402 | TDK, C1005X7R1E103K
4 | 5 | C15-C19 | CAP., X5R, 0.1uF, 10V, 10% 0402 | TDK, C1005X5R1A104K
5 | 1 | C11 | CAP., C0G, 8.2pF, 50V, 5% 0402 | AVX, 04025A8R2JAT2A
6 | 1 | C20 | CAP., X5R, 10uF, 6.3V, 10% 0805 | TDK, C2012X5R0J106K
7 | 6 | C4,C6,C10,C12,C21,C30 | CAP., X7R, 0.01uF, 50V, 10% 0603 | TDK, C1608X7R1H103K
8 | 1 | C22 | CAP., X7R, 1.0uF, 16V, 10% 0603 | TDK, C1608X7R1C105K
9 | 1 | C23 | CAP., X5R, 4.7uF, 10V, 10% 0805 | TDK, C2012X5R1A475K
10 | 0 | C27(opt.) | CAP., 100uF, 6.3V 6032
11 | 3 | E1,E3,E4 | TESTPOINT, TURRET, .061" | MILL-MAX, 2308-2-00-44
12 | 6 | JP1-JP6 | 0.079 SINGLE ROW HEADER, 3 PIN | SAMTEC, TMM103-02-L-S
13 | 6 | JP1-JP6 | SHUNT, | SAMTEC, 2SN-BK-G
14 | 1 | J1 | CON, HDR, .1 X .1 CNTRS, 40PIN | SAMTEC, TSW-120-07-L-D
15 | 2 | J2,J3 | CON., SMA 50-OHM EDGE-LANCH | CONNEX, 132357
16 | 4 | RN1,RN2,RN3,RN4 | RES ARRAY, 33 OHM, 5%, 0402 | AAC, CRN10-4V-330JCM
17 | 4 | R1,R2,R20,R21 | RES., CHIP, 10K, 1/16W, 5% 0402 | AAC, CR05-103JM
18 | 2 | R3,R7 | RES., CHIP, 1K, 1/16W, 5% 0603 | VISHAY, CRCW0603102JRT6
19 | 0 | R4,R6(open) | RES., CHIP, 0603
20 | 1 | R5 | RES., CHIP, 33, 1/16W, 5% 0402 | VISHAY, CRCW0402330JRT6
21 | 1 | R8 | RES., CHIP, 100, 1/16W, 5% 0402 | VISHAY, CRCW0402101JRT6
22 | 2 | R9,R13 | RES., CHIP, 10, 1/16W, 5% 0402 | VISHAY, CRCW0402100JRT6
23 | 2 | R10,R14 | RES., CHIP, 10, 0.05W, 5% 0201 | VISHAY, CRCW020110R0JNTD
24 | 2 | R12,R11 | RES., CHIP, 33.2, 1/16W, 1% 0402 | VISHAY, CRCW040233R2FRT6
25 | 3 | R17,R18,R19 | RES., CHIP, 10K, 1/16W, 5% 0603 | VISHAY, CRCW0603103JRT6
26 | 1 | R22 | RES., CHIP, 105K, 1/16W, 1% 0603 | VISHAY, CRCW06031053FRT6
27 | 1 | R23 | RES., CHIP, 100K, 1/16W, 5% 0603 | AAC, CR16-104JM
28 | 1 | R25 | RES., CHIP, 1, 1/8W, 5% 0805 | AAC, CR10-1R0JM
29 | 2 | R27,R28 | RES., CHIP, 49.9, 1/16W, 1% 0402 | VISHAY, CRCW040249R9FRT6
30 | 2 | R26,R29 | RES., CHIP, 5.1, 1/16W, 5% 0402 | VISHAY, CRCW04025R1JRT6
31 | 1 | R33 | RES., CHIP, 100, 0.05W, 5% 0201 | AAC, CR20-101JM
32 | 2 | T1,T2 | TRANSFORMER, 1:1 | M/A-COM, MABA-007159-000000
33 | 2 | U3,U2 | I.C. 74VCX245BQX, DQFN20 | FAIRCHILD, 74VCX245BQX
34 | 2 | U4,U5 | I.C., NC7SV86 SC70-5 | Fairchild, NC7SV86P5X
35 | 1 | U6 | I.C., 24LC025, TSSOP-8 | MICROCHIP, 24LC025 I /ST
36 | 1 | U7 | I.C., LT1763, SO8 | LINEAR TECH., LT1763CS8
37 | 4 | (STAND-OFF) | STAND-OFF, NYLON 0.25" tall | KEYSTONE, 8831(SNAP ON)

## 918C-A
Item | Qty | Reference | Part Description | Manufacture / Part #
1 | 1 | 918C | General Bom
2 | 1 | C5 | CAP., C0G, 4.7pF, 50V, 5% 0402 | AVX, 04025A4R7JAT
3 | 2 | C7,C28 | CAP., C0G, 8.2pF, 50V, 5% 0402 | AVX, 04025A8R2JAT
4 | 1 | L1 | Chip Coil Ind., 56nH, 0603 (PbF) | Murata, LQP18MN56NG02D
5 | 1 | R30 | RES., CHIP, 86.6, 1/16W, 1% 0402 | VISHAY, CRCW040286R6FRT6
6 | 2 | R31,R32 | RES., CHIP, 86.6, 1/16W, 1% 0603 | VISHAY, CRCW060386R6FRT6
7 | 1 | T3 | TRANSFORMER, 1:1, | M/A-COM, MABAES0060
8 | 1 | U1 | I.C. LTC2207CUK, 7X7QFN | LINEAR, LTC2207CUK

## 918C-B
Item | Qty | Reference | Part Description | Manufacture / Part # | o
1 | 1 | 918C | General Bom
2 | 1 | C5 | CAP., C0G, 1.8pF, 50V, 5% 0402 | AVX, 04025A1R8JAT
3 | 2 | C7,C28 | CAP., C0G, 3.9pF, 50V, 5% 0402 | AVX, 04025A3R9JAT
4 | 1 | L1 | Chip Coil Ind., 18nH, 0603 (PbF) | Murata, LQP18MN18NG02D
5 | 1 | R30 | RES., CHIP, 182, 1/16W, 1% 0402 | VISHAY, CRCW0402182RFKED
6 | 2 | R31,R32 | RES., CHIP, 43.2, 1/16W, 1% 0603 | VISHAY, CRCW060343R2FKEA
7 | 1 | T3 | TRANSFORMER, WBC1-1L | Coilcraft, WBC1-1L
8 | 1 | U1 | I.C. LTC2207CUK, 7X7QFN | LINEAR, LTC2207CUK

## 918C-C
Item | Qty | Reference | Part Description | Manufacture / Part #
1 | 1 | 918C | General Bom
2 | 1 | C5 | CAP., C0G, 4.7pF, 50V, 5% 0402 | AVX, 04025A4R7JAT
3 | 2 | C7,C28 | CAP., C0G, 8.2pF, 50V, 5% 0402 | AVX, 04025A8R2JAT
4 | 1 | L1 | Chip Coil Ind., 56nH, 0603 (PbF) | Murata, LQP18MN56NG02D
5 | 1 | R30 | RES., CHIP, 86.6, 1/16W, 1% 0402 | VISHAY, CRCW040286R6FRT6
6 | 2 | R31,R32 | RES., CHIP, 86.6, 1/16W, 1% 0603 | VISHAY, CRCW060386R6FRT6
7 | 1 | T3 | TRANSFORMER, 1:1 | M/A-COM, MABAES0060
8 | 1 | U1 | I.C. LTC2206CUK, 7X7QFN | LINEAR, LTC2206CUK

## 918C-D
Item | Qty | Reference | Part Description | Manufacture / Part #
1 | 1 | 918C | General Bom
2 | 1 | C5 | CAP., C0G, 1.8pF, 50V, 5% 0402 | AVX, 04025A1R8JAT
3 | 2 | C7,C28 | CAP., C0G, 3.9pF, 50V, 5% 0402 | AVX, 04025A3R9JAT | #VALUE!
4 | 1 | L1 | Chip Coil Ind., 18nH, 0603 (PbF) | Murata, LQP18MN18NG02D | #VALUE!
5 | 1 | R30 | RES., CHIP, 182, 1/16W, 1% 0402 | VISHAY, CRCW0402182RFKED | #VALUE!
6 | 2 | R31,R32 | RES., CHIP, 43.2, 1/16W, 1% 0603 | VISHAY, CRCW060343R2FKEA | #VALUE!
7 | 1 | T3 | TRANSFORMER, WBC1-1L | Coilcraft, WBC1-1L
8 | 1 | U1 | I.C. LTC2206CUK, 7X7QFN | LINEAR, LTC2206CUK

## 918C-E
Item | Qty | Reference | Part Description | Manufacture / Part #
1 | 1 | 918C | General Bom
2 | 1 | C5 | CAP., C0G, 4.7pF, 50V, 5% 0402 | AVX, 04025A4R7JAT
3 | 2 | C7,C28 | CAP., C0G, 8.2pF, 50V, 5% 0402 | AVX, 04025A8R2JAT
4 | 1 | L1 | Chip Coil Ind., 56nH, 0603 (PbF) | Murata, LQP18MN56NG02D
5 | 1 | R30 | RES., CHIP, 86.6, 1/16W, 1% 0402 | VISHAY, CRCW040286R6FRT6
6 | 2 | R31,R32 | RES., CHIP, 86.6, 1/16W, 1% 0603 | VISHAY, CRCW060386R6FRT6
7 | 1 | T3 | TRANSFORMER, 1:1 | M/A-COM, MABAES0060
8 | 1 | U1 | I.C. LTC2205CUK, 7X7QFN | LINEAR, LTC2205CUK

## 918C-F
Item | Qty | Reference | Part Description | Manufacture / Part #
1 | 1 | 918C | General Bom
2 | 1 | C5 | CAP., C0G, 1.8pF, 50V, 5% 0402 | AVX, 04025A1R8JAT
3 | 2 | C7,C28 | CAP., C0G, 3.9pF, 50V, 5% 0402 | AVX, 04025A3R9JAT | #VALUE!
4 | 1 | L1 | Chip Coil Ind., 18nH, 0603 (PbF) | Murata, LQP18MN18NG02D | #VALUE!
5 | 1 | R30 | RES., CHIP, 182, 1/16W, 1% 0402 | VISHAY, CRCW0402182RFKED | #VALUE!
6 | 2 | R31,R32 | RES., CHIP, 43.2, 1/16W, 1% 0603 | VISHAY, CRCW060343R2FKEA | #VALUE!
7 | 1 | T3 | TRANSFORMER, WBC1-1L | Coilcraft, WBC1-1L
8 | 1 | U1 | I.C. LTC2205CUK, 7X7QFN | LINEAR, LTC2205CUK

## 918C-G
Item | Qty | Reference | Part Description | Manufacture / Part #
1 | 1 | 918C | General Bom
2 | 1 | C5 | CAP., C0G, 4.7pF, 50V, 5% 0402 | AVX, 04025A4R7JAT
3 | 2 | C7,C28 | CAP., C0G, 8.2pF, 50V, 5% 0402 | AVX, 04025A8R2JAT
4 | 1 | L1 | Chip Coil Ind., 56nH, 0603 (PbF) | Murata, LQP18MN56NG02D
5 | 1 | R30 | RES., CHIP, 86.6, 1/16W, 1% 0402 | VISHAY, CRCW040286R6FRT6
6 | 2 | R31,R32 | RES., CHIP, 86.6, 1/16W, 1% 0603 | VISHAY, CRCW060386R6FRT6
7 | 1 | T3 | TRANSFORMER, 1:1 | M/A-COM, MABAES0060
8 | 1 | U1 | I.C. LTC2204CUK, 7X7QFN | LINEAR, LTC2204CUK

## 918C-H
Item | Qty | Reference | Part Description | Manufacture / Part #
1 | 1 | 918C | General Bom
2 | 1 | C5 | CAP., C0G, 4.7pF, 50V, 5% 0402 | AVX, 04025A4R7JAT
3 | 2 | C7,C28 | CAP., C0G, 8.2pF, 50V, 5% 0402 | AVX, 04025A8R2JAT
4 | 1 | L1 | Chip Coil Ind., 56nH, 0603 (PbF) | Murata, LQP18MN56NG02D
5 | 1 | R30 | RES., CHIP, 86.6, 1/16W, 1% 0402 | VISHAY, CRCW040286R6FRT6
6 | 2 | R31,R32 | RES., CHIP, 86.6, 1/16W, 1% 0603 | VISHAY, CRCW060386R6FRT6
7 | 1 | T3 | TRANSFORMER, 1:1 | M/A-COM, MABAES0060
8 | 1 | U1 | I.C. LTC2207CUK-14, 7X7QFN | LINEAR, LTC2207CUK-14

## 918C-I
Item | Qty | Reference | Part Description | Manufacture / Part #
1 | 1 | 918C | General Bom
2 | 1 | C5 | CAP., C0G, 1.8pF, 50V, 5% 0402 | AVX, 04025A1R8JAT
3 | 2 | C7,C28 | CAP., C0G, 3.9pF, 50V, 5% 0402 | AVX, 04025A3R9JAT
4 | 1 | L1 | Chip Coil Ind., 18nH, 0603 (PbF) | Murata, LQP18MN18NG02D
5 | 1 | R30 | RES., CHIP, 182, 1/16W, 1% 0402 | VISHAY, CRCW0402182RFKED
6 | 2 | R31,R32 | RES., CHIP, 43.2, 1/16W, 1% 0603 | VISHAY, CRCW060343R2FKEA
7 | 1 | T3 | TRANSFORMER, WBC1-1L | Coilcraft, WBC1-1L
8 | 1 | U1 | I.C. LTC2207CUK-14, 7X7QFN | LINEAR, LTC2207CUK-14

## 918C-J
Item | Qty | Reference | Part Description | Manufacture / Part #
1 | 1 | 918C | General Bom
2 | 1 | C5 | CAP., C0G, 4.7pF, 50V, 5% 0402 | AVX, 04025A4R7JAT
3 | 2 | C7,C28 | CAP., C0G, 8.2pF, 50V, 5% 0402 | AVX, 04025A8R2JAT
4 | 1 | L1 | Chip Coil Ind., 56nH, 0603 (PbF) | Murata, LQP18MN56NG02D
5 | 1 | R30 | RES., CHIP, 86.6, 1/16W, 1% 0402 | VISHAY, CRCW040286R6FRT6
6 | 2 | R31,R32 | RES., CHIP, 86.6, 1/16W, 1% 0603 | VISHAY, CRCW060386R6FRT6
7 | 1 | T3 | TRANSFORMER, 1:1 | M/A-COM, MABAES0060
8 | 1 | U1 | I.C. LTC2206CUK-14, 7X7QFN | LINEAR, LTC2206CUK-14

## 918C-K
Item | Qty | Reference | Part Description | Manufacture / Part #
1 | 1 | 918C | General Bom
2 | 1 | C5 | CAP., C0G, 1.8pF, 50V, 5% 0402 | AVX, 04025A1R8JAT
3 | 2 | C7,C28 | CAP., C0G, 3.9pF, 50V, 5% 0402 | AVX, 04025A3R9JAT | #VALUE!
4 | 1 | L1 | Chip Coil Ind., 18nH, 0603 (PbF) | Murata, LQP18MN18NG02D | #VALUE!
5 | 1 | R30 | RES., CHIP, 182, 1/16W, 1% 0402 | VISHAY, CRCW0402182RFKED | #VALUE!
6 | 2 | R31,R32 | RES., CHIP, 43.2, 1/16W, 1% 0603 | VISHAY, CRCW060343R2FKEA | #VALUE!
7 | 1 | T3 | TRANSFORMER, WBC1-1L | Coilcraft, WBC1-1L
8 | 1 | U1 | I.C. LTC2206CUK-14, 7X7QFN | LINEAR, LTC2206CUK-14

## 918C-L
Item | Qty | Reference | Part Description | Manufacture / Part #
1 | 1 | 918C | General Bom
2 | 1 | C5 | CAP., C0G, 4.7pF, 50V, 5% 0402 | AVX, 04025A4R7JAT
3 | 2 | C7,C28 | CAP., C0G, 8.2pF, 50V, 5% 0402 | AVX, 04025A8R2JAT
4 | 1 | L1 | Chip Coil Ind., 56nH, 0603 (PbF) | Murata, LQP18MN56NG02D
5 | 1 | R30 | RES., CHIP, 86.6, 1/16W, 1% 0402 | VISHAY, CRCW040286R6FRT6
6 | 2 | R31,R32 | RES., CHIP, 86.6, 1/16W, 1% 0603 | VISHAY, CRCW060386R6FRT6
7 | 1 | T3 | TRANSFORMER, 1:1 | M/A-COM, MABAES0060
8 | 1 | U1 | I.C. LTC2205CUK-14, 7X7QFN | LINEAR, LTC2205CUK-14