## 750A-1
Item | Qty | Ref | Desc | Manufacturer / Part #
1 | 24 | C1-C6,C8-C12,C16,C20-C24,C26, | CAP, X5R 0.1uF 10V 10% 0402 | AVX 0402ZD104KAT
C27,C30-C33,C35,C39
2 | 4 | C3,C34,C36,C37 | CAP, X5R 4.7uF 6.3V 20% 0603 | TDK C1608X5R0J475MT
3 | 1 | C7 | CAP, NPO 12pF 50V 5% 0402 | AVX 04025A120JAT
4 | 2 | C18,C17 | CAP, X5R 1uF 10V 10% 0603 | TDK C1608X5R1A105K
5 | 2 | C19,C29 | CAP, X5R 2.2uF 6.3V 10% 0603 | TAIYO YUDEN JMK107BJ225KAT
6 | 1 | C25 | CAP, NPO 33pF 50V 5% 0402 | AVX 04025A330JAT
7 | 4 | E1,E3,E4,E5 | TURRETS | MILLMAX 2501-2
8 | 2 | JP3,JP1 | HEADER,3PIN, 2mm | COMM CON 2802S-03G2
9 | 8 | JP4,JP7,JP13,JP14,JP19-JP22 | HEADER,2PIN, 2mm | COMM CON 2802S-02G2
10 | 2 | J6,J9 | CONN, BNC, SMA 50-OHM EDGE-LANCH | E.F.JOHNSON, 142-0701-851
11 | 1 | L1 | FERRITE BEAD, 0603 | MURATA BLM18BB470SN1
12 | 16 | R1,R7,R8,R13-R21,R23-R26 | RES, 100 OHMS 5% 1/16W 0402 | AAC CR05-101JM
13 | 3 | R2,R3,R4 | RES, 4.99K OHMS 1% 1/16W 0603 | AAC CR16-4991FM
14 | 1 | R5 | RES, 2K OHMS 5% 1/16W 0402 | AAC CR05-202JM
15 | 1 | R6 | RES, 4.7K OHMS 5% 1/16W 0402 | AAC CR05-472JM
16 | 4 | R9,R10,R12,R11 | RES, 24.9 OHMS 1% 1/16W 0402 | AAC CR05-24R9FM
17 | 4 | R27,R28,R29,R30 | RES, 1K OHMS 5% 1/16W 0402 | AAC CR05-102JM
18 | 2 | T2,T1 | XFMR, | MACOM ETC1-1T
19 | 2 | U2,U1 | IC, FIN1108T | FAIRCHILD FIN1108MTDX
20 | 1 | U3 | IC, LTC2231CUP | LINEAR TECH. LTC2231CUP
21 | 1 | U4 | IC, 24LC025 | MICROCHIP TECH. 24LC025
22 | 9 | JP1,JP3,JP7,JP13,JP14,JP19-JP22 | SHUNT | COMM CON CCIJ2MM-138G
23 | 4 |  | STANDOFF, SNAP ON | KEYSTONE_8831