## Sheet1
Item | Qty | Reference | Part Description | Manufacture / Part #
1 | 16 | C1,C3,C4,C6,C9,C10,C12, | CAP., X5R, 0.1uF, 10V, 10% 0402 | AVX, 0402ZD104KAT
C13,C18-C24,C26
2 | 1 | C2 | CAP., C0G, 12pF, 50V, 5% 0402 | AVX, 04025A120JAT
3 | 3 | C5,C8,C34 | CAP., X5R, 1.0uF, 10V, 20% 0603 | AVX, 0603ZD105MAT
4 | 2 | C15,C7 | CAP., X5R, 2.2uF, 6.3V, 20% 0603 | AVX, 06036D225MAT
5 | 1 | C11 | CAP., C0G, 33pF, 50V, 5% 0402 | AVX, 04025A330JAT
6 | 7 | C16,C17,C29,C30-C33 | CAP., X7R, 0.1uF, 16V, 10% 0603 | AVX, 0603YC104KAT
7 | 1 | C25 | CAP., X5R, 4.7uF, 10V, 20% 0805 | AVX, 0805ZD475MAT
8 | 1 | C27 | CAP., X5R, 10uF, 6.3V, 20% 0805 | AVX, 08056D106MAT
9 | 1 | C28 | CAP., X7R, 0.01uF, 50V, 10% 0603 | AVX, 06035C103KAT
10 | 4 | E2,E3,E4,E5 | TESTPOINT, TURRET, .061" | MILL-MAX, 2308-2-00-44
11 | 2 | JP1,JP2 | 0.079 SINGLE ROW HEADER, 3 PIN | COMM CON, 2802S-03-G1
12 | 1 | JP3 | 0.079X3, DOUBLE ROW HEADER | COMM CON, 2202S-06G1
13 | 1 | JP4 | 0.079X4, DOUBLE ROW HEADER | COMM CON, 2202S-08G1
14 | 4 | JP1-JP4 | SHUNT, | COMM CON, CCIJ2MM-138G
15 | 2 | J3,J1 | CON., SMA 50-OHM EDGE-LANCH | E.F.JOHNSON, 142-0701-851
16 | 1 | J2 | CON, HDR, .1 X .1 CNTRS, 40PIN | COMM CON CONN. 3201S-40G1
17 | 3 | RN1,RN2,RN3 | RES ARRAY, CHIP, 33 OHM, ISO | AAC CRN16-4V-330JBM
18 | 4 | R1,R2,R4,R6 | RES., CHIP, 24.9, 1/16W, 1% 0402 | AAC, CR05-24R9FM
19 | 1 | R3 | RES., CHIP, 33, 1/16W, 5% 0603 | AAC, CR16-330JM
20 | 1 | R5 | RES., CHIP, 1K, 1/16W, 5% 0402 | AAC, CR05-102JM
21 | 3 | R8,R9,R10 | RES., CHIP, 10K, 1/16W,5% 0603 | AAC, CR16-103JM
22 | 3 | R12,R13,R14 | RES., CHIP, 1K, 1/16W, 5% 0603 | AAC, CR16-102JM
23 | 2 | R15,R16 | RES., CHIP, 100, 1/16W, 5% 0402 | AAC, CR05-101JM
24 | 1 | R17 | RES., CHIP, 105K, 1/16W, 1% 0603 | AAC, CR16-1053FM
25 | 1 | R18 | RES., CHIP, 100K, 1/16W, 5% 0603 | AAC, CR16-104JM
26 | 0 | R19(OPT.) | RES., 0402
27 | 2 | T2,T1 | TRANSFORMER, 1:1, ETC1-1T | M/A-COM, ETC1-1T
28 | 1 | U1 | I.C., LTC2233IUK, QFN-64 | LINEAR TECH., LTC2233IUK
29 | 2 | U5,U2 | I.C., NC7SV86 SC70-5 | Fairchild, NC7SV86P5X
30 | 1 | U3 | I.C., 74VCX16373, TSSOP-48 | Fairchild, 74VCX16373MTD
31 | 1 | U4 | I.C., 24LC025, TSSOP-8 | MICROCHIP, 24LC025 I /ST
32 | 1 | U6 | I.C., LT1763, SO8 | LINEAR TECH., LT1763CS8
33 | 4 | (STAND-OFF) | STAND-OFF, NYLON (SNAP ON) 0.25" tall | KEYSTONE, 8831(SNAP ON)