## Sheet1
Item | Qty | Reference | Part Description | Manufacturer / Part #
1 | 23 | C1,C2,C3,C6,C7,C13,C14, | CAP., X5R, 0.1uF, 10V, 10% 0402 | AVX, 0402ZD104KAT
C20,C21,C22,C23,C25,C26,
C27,C28,C29,C30,C31,C32
C33,C35,C40,C41
2 | 2 | C4,C9 | CAP., C0G, 8.2pF, 50V, 5% 0402 | AVX, 04025A8R2JAT2A
3 | 3 | C5,C12,C38 | CAP., X7R, 0.01uF, 16V, 10% 0402 | AVX, 0402YC103KAT2A
4 | 2 | C8,C24 | CAP., X5R, 10uF, 6.3V, 20% 0805 | AVX, 08056D106MAT2A
5 | 2 | C16,C15 | CAP., X5R, 1.0uF, 10V, 20% 0603 | AVX, 0603ZD105MAT
6 | 2 | C18,C17 | CAP., X5R, 2.2uF, 6.3V, 20% 0603 | AVX, 06036D225MAT
7 | 3 | C19,C42,C43 | CAP., X7R, 0.1uF, 16V, 10% 0603 | AVX, 0603YC104KAT
8 | 1 | C36 | CAP., X5R, 4.7uF, 6.3V, 20% 0805 | AVX, 08056D475MAT2A
9 | 0 | C39 (opt.) | CAP., TANT., 100uF 6032
10 | 5 | E1,E2,E3,E4,E5 | TESTPOINT, TURRET, .061" | MILL-MAX, 2308-2-00-80-00-00-07-0
11 | 3 | JP1,JP2,JP3 | 0.079X3, DOUBLE ROW HEADER | SAMTEC, TMM103-02-L-D (PBF)
12 | 1 | JP4 | 0.079 SINGLE ROW HEADER, 3 PIN | SAMTEC, TMM103-02-L-S (PBF)
13 | 5 | JP1-JP4(2 for JP1) | SHUNT, .079" CENTER | SAMTEC, 2SN-BK-G (PBF)
14 | 2 | J3,J2 | CON., SMA 50-OHM EDGE-LANCH | E.F.JOHNSON, 142-0701-851 (PBF)
15 | 1 | J4 | AUX POWER CONNECTOR, B03B-PASK | JST, B03B-PASK
16 | 1 | L1 | Ferrite Bead, 0603 | Murata, BLM18BB470SN1D
17 | 1 | Q1 | N-MOSFET, 2N7002 SOT23 | DIODES Inc., 2N7002-7-F
18 | 2 | R1,R2 | RES., CHIP, 49.9, 1/16W, 1% 0402 | VISHAY, CRCW040249R9FKED
19 | 5 | R3,R23,R25,R26,R29 | RES., CHIP, 4.99K, 1/16W, 1% 0402 | VISHAY, CRCW04024K99FKED
20 | 4 | R4,R5,R13,R14 | RES.,, CHIP, 4.99, 1/16W, 1% 0402 | VISHAY, CRCW04024R99FNED
21 | 3 | R6,R7,R8 | RES., CHIP, 1000, 1/16W, 5% 0603 | VISHAY, CRCW06031K00JNEA
22 | 2 | R10,R9 | RES., CHIP, 12.4, 1/16W, 1% 0402 | AAC, CR05-12R4FM
23 | 2 | R12,R11 | RES., CHIP, 24.9, 1/16W, 1% 0402 | VISHAY, CRCW040224R9FKED
24 | 1 | R15 | RES., CHIP, 100, 1/16W, 5% 0402 | VISHAY, CRCW0402100RJNED
25 | 1 | R16 | RES., CHIP, 64.9K, 1/16W, 1% 0603 | VISHAY, CRCW060364K9FKEA
26 | 2 | R17,R24 | RES., CHIP, 100K, 1/16W, 5% 0603 | VISHAY, CRCW0603100KJNEA
27 | 2 | R32,R37 | RES., CHIP, 0, 1/16W, 0603 | VISHAY, CRCW06030000Z0EA
28 | 0 | R33 (OPT) | RES., CHIP, 0603
29 | 1 | R41 | RES., CHIP, 100, 0.05W, 0201 | AAC, CR20-101JM
30 | 2 | T2,T1 | TRANSFORMER, MABA-007159-000000 | M/A-COM, MABA-007159-000000
31 | 1 | U2 | I.C., 24LC025, TSSOP-8 | MICROCHIP, 24LC025-I /ST G
32 | 4 | U3,U4,U5,U6 | I.C. FXLH42245MPX, DQFN24 | FAIRCHILD, FXLH42245MPX
33 | 2 | U8,U7 | I.C. LT1763CDE, DFN-12 | LINEAR., LT1763CDE#PBF
34 | 4 | (STAND-OFF) | STAND-OFF, NYLON 0.25" tall | KEYSTONE, 8831(SNAP ON)
35 | 1 |  | FAB, PRINTED CIRCUIT BOARD | DEMO CIRCUIT 1133A
36 | 2 |  | STENCIL | STENCIL DC#1133A
NOTE: SEE BELOW FOR U1 PART NUMBER IN DIFFERENT VERSIONS
37 | 1 | U1 (DC1133A-A) | I.C., LTC2242IUP-12#PBF QFN-64 | LINEAR., LTC2242IUP-12#PBF
38 | 1 | U1 (DC1133A-B) | I.C., LTC2241IUP-12#PBF QFN-64 | LINEAR., LTC2241IUP-12#PBF
39 | 1 | U1 (DC1133A-C) | I.C., LTC2240IUP-12#PBF QFN-64 | LINEAR., LTC2240IUP-12#PBF
40 | 1 | U1 (DC1133A-D) | I.C., LTC2242IUP-10#PBF QFN-64 | LINEAR., LTC2242IUP-10#PBF
41 | 1 | U1 (DC1133A-E) | I.C., LTC2241IUP-10#PBF QFN-64 | LINEAR., LTC2241IUP-10#PBF
42 | 1 | U1 (DC1133A-F) | I.C., LTC2240IUP-10#PBF QFN-64 | LINEAR., LTC2240IUP-10#PBF