## Sheet1
Item | Qty | Reference | Part Description | Manufacturer / Part #
1 | 11 | CD1,CD2,CD4,CD6,C17,C18, | Cap., X5R 0.1uF 16V 10% | AVX 0402YD104KAT2A
C19,C22,C23,C26,C32
2 | 2 | CD5,CD3 | Cap., X7R 470pF 25V 20% | AVX 04023C471MAT2A
3 | 3 | CD7,C15,C20 | Cap., X7R 1uF 16V 10% | TDK C1608X7R1C105K
4 | 7 | C5,CD8,C8,C9,C14,C21,C24 | Cap., X7R 0.1uF 16V 20% | Taiyo Yuden EMK107BJ104MA
5 | 0 | C1,C29,C30,C31 (Opt) | Cap., "B" Case TBD
6 | 0 | C4,C6,C7,C10 (Opt) | Cap., 0402 TBD
7 | 2 | C13,C16 | Cap., X5R 2.2uF 10V 20% | Taiyo Yuden LMK107BJ225MA
8 | 1 | C25 | Cap., NPO 4.7pF 50V | AVX 04025A4R7CAT
9 | 2 | C28,C27 | Cap., X5R 1uF 6.3V 20% | TDK C1005X5R0J105M
10 | 0 | C33,C34 (Opt) | Cap., 0603 TBD
11 | 8 | E1,E2,E3,E4,E5,E6,E7,E8 | Turret, Testpoint | Mill Max 2308-2
12 | 3 | JP1,JP2,JP3 | Headers, 3 Pins 2mm Ctrs. | Samtec TMM-103-02-L-S
13 | 3 | J1,J2,J4 | Conn., SMA 50-Ohm | Connex 132357
14 | 1 | J3 | Edge Conn, 0.1 Ctr 40 Pin | SAMTEC TSW-120-07-L-D
15 | 0 | L1,L2,L3 (Opt) | Inductor, 0603 TBD
16 | 2 | R43,R1 | Res., Chip 10 0.1W 5% | AAC CR16-100JM
17 | 0 | R2,R3,R5,R10,R14,R17,R18, (Opt) | Res., 0402 TBD
R22,R23,R24,R25,R40,R41
18 | 0 | R29,R6 (Opt) | Res., 0603 TBD
19 | 2 | R13,R7 | Res., Chip 24.9 0.06W 1% | AAC CR05-24R9FM
20 | 6 | R8,R9,R11,R12,R35,R36 | Res., Chip 10.0 0.06W 1% | Vishay CRCW040210R0F
21 | 2 | R16,R19 | Res/Jumper, Chip 0 Ohm 1/16W 1 AMP | AAC CJ06-000M
22 | 3 | R20,R21,R32 | Res., Chip 10 0.06W 5% | AAC CR05-100JM
23 | 2 | R26,R27 | Res., Chip 10K 0.06W 5% | AAC CR05-103JM
24 | 2 | R28,R31 | Res., Chip 5.1K 0.06W 5% | AAC CR05-512JM
25 | 1 | R30 | Res., Chip 120 1/16W 5% | AAC CR05-121JM
26 | 1 | R34 | Res., Chip 52.3 0.1W 1% | AAC CR16-52R3FM
27 | 1 | R37 | Res., Chip 15.8K 0.1W 1% | AAC CR16-1582FM
28 | 1 | R38 | Res., Chip 10.0K 0.1W 1% | AAC CR16-1002FM
29 | 2 | R42,R39 | Res/Jumper, Chip 0 0.06W 1 AMP | AAC CJ05-000M
30 | 1 | T1 | XFMR., 1:1 Imp. Ratio | tyco/Elect. M/ACOM ETC1-1TTR
31 | 1 | U1 | I.C., OP/Amp | Linear Tech. Corp. LT6411CUD
32 | 1 | U2 | I.C., A/D Converter | Linear Tech. Corp. LTC2249CUH
33 | 2 | U4,U3 | I.C., Transceiver | Fairchild Semi. 74VCX245BQX
34 | 1 | U5 | I.C., Serial EEPROM | MICROCHIP 24LC025-I/ST
35 | 2 | U7,U6 | I.C., Inverter | Fairchild Semi. NC7SVU04P5X
36 | 2 | U9,U8 | I.C., 2 Inp. OR Gate | Fairchild Semi. NC7SV86P5X
37 | 3 | XJP1,XJP2,XJP3 | Shunt, 2mm Ctrs. | Samtec 2SN-BK-G
38 | 1 |  | FAB, 1057A-REV 1 | STENCILS 1057A
39 | 2 |  | STENCILS (TOP 1 OF 2 & BOTTOM 2 OF 2)