## DC1151A General BOM
Item | Qty | Reference | Part Description | Manufacturer / Part #
1 | 1 | C8 | CAP., C0G, 8.2pF, 50V, 5% 0402 | AVX, 04025A8R2JAT2A
2 | 10 | C4,C6,C7,C9,C10,C11,C12, | CAP., X5R, 0.1uF, 10V, 10% 0402 | TDK, C1005X5R1A104K
C13,C26,C30
3 | 1 | C5 | CAP., X7R, 0.1uF, 25V, 10% 0603 | TDK, C1608X7R1E104K
4 | 16 | C14,C15,C19,C20,C21,C22, | CAP., X7R, 0.01uF, 25V, 10% 0402 | TDK, C1005X7R1E103K
C23,C24,C25,C27,C28,C32,
C34,C35,C36,C37
5 | 1 | C16 | CAP., X5R, 2.2uF, 16V, 20% 0805 | TDK, C2012X5R1C225M
6 | 1 | C17 | CAP., X5R, 4.7uF, 10V, 10% 0805 | TDK, C2012X5R1A475K
7 | 2 | C18,C33 | CAP., X5R, 10uF, 6.3V, 10% 0805 | TDK, C2012X5R0J106K
8 | 2 | C26A,C27A | CAP., C0G, 1nF, 25V, 5% 0402 | TDK, C1005C0G1E102J
9 | 0 | C26B,C27B(opt) | CAP., 0402
10 | 1 | D1 | LED, RED | LITE-ON, LTST-C190KRKT
11 | 1 | D2 | LED, GREEN | LITE-ON, LTST-C190KGKT
12 | 2 | JP2,J3 | 3 PIN 0.079 SINGLE ROW HEADER | SAMTEC, TMM103-02-L-S
13 | 2 | XJP2,XJ3 | SHUNT, .079" CENTER | SAMTEC, 2SN-BK-G
14 | 4 | J2,J5,J6,J7 | CON., SMA 50-OHM EDGE-LANCH | CONNEX, 132357
15 | 0 | J4(opt) | HEADER, 7X2 2MM
16 | 3 | L2,L3,L4 | INDUCTOR, Ferrite Bead 0603 | Murata, BLM18BB470SN1D
17 | 4 | R1,R2,R16,R17 | RES., CHIP, 10, 1/16W, 5% 0402 | VISHAY, CRCW040210R0JNED
18 | 5 | R7,R8,R12,R13,R35 | RES., CHIP, 49.9, 1/16W, 1% 0402 | VISHAY, CRCW040249R9FKED
19 | 5 | R18,R22,R39,R44,R53 | RES., CHIP, 1K, 1/16W, 5% 0402 | VISHAY, CRCW04021K00JNED
20 | 2 | R6,R34 | RES., CHIP, 100, 1/16W, 5% 0402 | VISHAY, CRCW0402100RJNED
21 | 2 | R9,R10 | RES., CHIP, 4.99, 1/16W, 1% 0402 | VISHAY, CRCW04024R99FNED
22 | 1 | R11 | RES., CHIP, 100, 0.05W, 5% 0201 | VISHAY, CRCW0201100RJNTD
23 | 1 | R14 | RES., CHIP, 33.2, 1/16W, 1% 0402 | VISHAY, CRCW040233R2FKED
24 | 1 | R20 | RES., CHIP, 200, 1/16W, 5% 0402 | VISHAY, CRCW0402200RJNED
25 | 3 | R21,R29,R30 | RES., CHIP, 825, 1/16W, 1% 0402 | VISHAY, CRCW0402825RFKED
26 | 5 | R23,R24,R25,R26,R27 | RES ARRAY, 33 OHM, 5% 0402 | VISHAY, CRA04S0803330JRT7e3
27 | 8 | R32,R33,R36,R41,R42,R43,R45,R46 | RES., CHIP, 10K, 1/16W, 5% 0402 | VISHAY, CRCW040210K0JNED
28 | 0 | R15,R47-R50,R54,R55(opt) | RES., CHIP, 0402
29 | 4 | R3,R4,R51,R52 | RES., CHIP, 68.1, 1/16W, 1% 0402 | VISHAY, CRCW040268R1FKED
30 | 1 | R31 | RES., CHIP, 4.32K, 1/16W, 1% 0402 | VISHAY, CRCW04024K32FKED
31 | 3 | R37,R38,R40 | RES., CHIP, 4750, 1/16W, 5% 0402 | VISHAY, CRCW04024K75FKED
32 | 1 | R56 | RES., CHIP, 0, 1/16W, 0402 | VISHAY, CRCW04020000Z0ED
33 | 1 | SW1 | SWITCH, EVQPPDA25 | PANASONIC, EVQPPDA25
34 | 3 | S2,S3,S4 | SWITCH, 4-POS. 1/2 PITCH SPST | APEM, DHS4S
35 | 6 | TP1,TP2,TP3,TP4,TP6,TP7 | TESTPOINT, TURRET, .061" pbf | MILL-MAX, 2308-2-00-80-00-00-07-0
36 | 1 | T1 | TRANSFORMER, COUPLED SM-22 | M/A-COM, MABAES0060
37 | 1 | T2 | TRANSFORMER, BALUM SM-22 | M/A-COM, MABA-007159-000000
38 | 1 | T4 | Power Pplitter, SBTC-2-10L+ | Mini-Circuits, SBTC-2-10L+
39 | 1 | U2 | I.C. LT1763CDE-2.5, DFN-12 | LINEAR., LT1763CDE-2.5#PBF
40 | 1 | U4 | I.C. NC7SVU04P5X SC70-5 | FAIRCHILD, NC7SVU04P5X
41 | 1 | U5 | I.C., 24LC025, TSSOP-8 | MICROCHIP, 24LC025 I /ST
42 | 1 | U6 | I.C. LT1763CDE DFN-12 | LINEAR, LT1763CDE#PBF
43 | 2 | U8,U7 | I.C. PCF8574TS SSOP20 | Philips., PCF8574TS
44 | 1 | U9 | I.C. NC7SP14P5X SC70-5 | FAIRCHILD, NC7SP14P5X
45 | 1 | U10 | I.C. NC7SZ332P6X SC70-6 | FAIRCHILD, NC7SZ332P6X
46 | 0 | U11(opt) | I.C. NC7WB66K8X US8
47 | 1 | U12 | I.C., 24LC32A, TSSOP-8 | MICROCHIP, 24LC32AT I /ST
48 | 4 | (STAND-OFF) | STAND-OFF, NYLON 0.25" | KEYSTONE, 8831(SNAP ON)

## DC1151A-C
Item | Qty | Reference | Part Description | Manufacturer / Part #
1 | 1 | DC1151A | DC1151A General BOM
2 | 1 | C1 | CAP., C0G, 4.7pF, 50V, 5% 0402 | AVX, 04025A4R7JAT2A
3 | 2 | C2,C3, | CAP., C0G, 8.2pF, 50V, 5% 0402 | AVX, 04025A8R2JAT2A
4 | 1 | L1 | Chip Coil Ind., 56nH, 0603 (PbF) | Murata, LQP18MN56NG02D
5 | 2 | R5,R19 | RES., CHIP, 86.6, 1/16W, 1% 0402 | VISHAY, CRCW040286R6FKED
6 | 1 | T3 | TRANSFORMER, BALUM SM-22 | M/A-COM, MABA-007159-000000
7 | 1 | U1 | I.C. LTC2274CUJ 6X6MM QFN | LINEAR., LTC2274CUJ#PBF
8 | 1 | U3 | I.C. TLK2501 PQFP-64 | TEXAS INSTRUMENTS, TLK2501IRCP

## DC1151A-D
Item | Qty | Reference | Part Description | Manufacturer / Part #
1 | 1 | DC1151A | DC1151A General BOM
2 | 1 | C1 | CAP., C0G, 1.8pF, 50V, 5% 0402 | AVX, 04025A1R8JAT2A
3 | 2 | C2,C3, | CAP., C0G, 3.9pF, 50V, 5% 0402 | AVX, 04025A3R9JAT2A
4 | 1 | L1 | Chip Coil Ind., 18nH, 0603 (PbF) | Murata, LQP18MN18NG02D
5 | 2 | R5,R19 | RES., CHIP, 43.2, 1/16W, 1% 0402 | VISHAY, CRCW040243R2FKED
6 | 1 | T3 | TRANSFORMER, WBC1-1LB | Coilcraft, WBC1-1LB
7 | 1 | U1 | I.C. LTC2274CUJ 6X6MM QFN | LINEAR., LTC2274CUJ#PBF
8 | 1 | U3 | I.C. TLK2501 PQFP-64 | TEXAS INSTRUMENTS, TLK2501IRCP

## DC1151A-E
Item | Qty | Reference | Part Description | Manufacturer / Part #
1 | 1 | DC1151A | DC1151A General BOM
2 | 1 | C1 | CAP., C0G, 4.7pF, 50V, 5% 0402 | AVX, 04025A4R7JAT2A
3 | 2 | C2,C3, | CAP., C0G, 8.2pF, 50V, 5% 0402 | AVX, 04025A8R2JAT2A
4 | 1 | L1 | Chip Coil Ind., 56nH, 0603 (PbF) | Murata, LQP18MN56NG02D
5 | 2 | R5,R19 | RES., CHIP, 86.6, 1/16W, 1% 0402 | VISHAY, CRCW040286R6FKED
6 | 1 | T3 | TRANSFORMER, BALUM SM-22 | M/A-COM, MABA-007159-000000
7 | 1 | U1 | I.C. LTC2273CUJ 6X6MM QFN | LINEAR., LTC2273CUJ#PBF
8 | 1 | U3 | I.C. TLK2501 PQFP-64 | TEXAS INSTRUMENTS, TLK2501IRCP

## DC1151A-F
Item | Qty | Reference | Part Description | Manufacturer / Part #
1 | 1 | DC1151A | DC1151A General BOM
2 | 1 | C1 | CAP., C0G, 1.8pF, 50V, 5% 0402 | AVX, 04025A1R8JAT2A
3 | 2 | C2,C3, | CAP., C0G, 3.9pF, 50V, 5% 0402 | AVX, 04025A3R9JAT2A
4 | 1 | L1 | Chip Coil Ind., 18nH, 0603 (PbF) | Murata, LQP18MN18NG02D
5 | 2 | R5,R19 | RES., CHIP, 43.2, 1/16W, 1% 0402 | VISHAY, CRCW040243R2FKED
6 | 1 | T3 | TRANSFORMER, WBC1-1LB | Coilcraft, WBC1-1LB
7 | 1 | U1 | I.C. LTC2273CUJ 6X6MM QFN | LINEAR., LTC2273CUJ#PBF
8 | 1 | U3 | I.C. TLK2501 PQFP-64 | TEXAS INSTRUMENTS, TLK2501IRCP

## DC1151A-G
Item | Qty | Reference | Part Description | Manufacturer / Part #
1 | 1 | DC1151A | DC1151A General BOM
2 | 1 | C1 | CAP., C0G, 4.7pF, 50V, 5% 0402 | AVX, 04025A4R7JAT2A
3 | 2 | C2,C3, | CAP., C0G, 8.2pF, 50V, 5% 0402 | AVX, 04025A8R2JAT2A
4 | 1 | L1 | Chip Coil Ind., 56nH, 0603 (PbF) | Murata, LQP18MN56NG02D
5 | 2 | R5,R19 | RES., CHIP, 86.6, 1/16W, 1% 0402 | VISHAY, CRCW040286R6FKED
6 | 1 | T3 | TRANSFORMER, BALUM SM-22 | M/A-COM, MABA-007159-000000
7 | 1 | U1 | I.C. LTC2272CUJ 6X6MM QFN | LINEAR., LTC2272CUJ#PBF
8 | 1 | U3 | I.C. TLK1501 PQFP-64 | TEXAS INSTRUMENTS, TLK1501IRCP

## DC1151A-H
Item | Qty | Reference | Part Description | Manufacturer / Part #
1 | 1 | DC1151A | DC1151A General BOM
2 | 1 | C1 | CAP., C0G, 1.8pF, 50V, 5% 0402 | AVX, 04025A1R8JAT2A
3 | 2 | C2,C3, | CAP., C0G, 3.9pF, 50V, 5% 0402 | AVX, 04025A3R9JAT2A
4 | 1 | L1 | Chip Coil Ind., 18nH, 0603 (PbF) | Murata, LQP18MN18NG02D
5 | 2 | R5,R19 | RES., CHIP, 43.2, 1/16W, 1% 0402 | VISHAY, CRCW040243R2FKED
6 | 1 | T3 | TRANSFORMER, WBC1-1LB | Coilcraft, WBC1-1LB
7 | 1 | U1 | I.C. LTC2272CUJ 6X6MM QFN | LINEAR., LTC2272CUJ#PBF
8 | 1 | U3 | I.C. TLK1501 PQFP-64 | TEXAS INSTRUMENTS, TLK1501IRCP