## 816A
Item | Qty | Reference | Part Description | Manufacture / Part #
NUMBER OF BOARDS =
1 | 20 | C1,C3,C4,C5,C7,C8,C11, | CAP., X5R, 0.1uF, 10V, 10% 0402 | AVX, 0402ZD104KAT
C14,C15,C17,C19,C21,C22,
C25,C27,C29,C33,C34,C35,
C44
2 | 4 | C2,C10,C20,C28 | CAP., X5R, 2.2uF, 6.3V, 20% 0603 | AVX, 06036D225MAT
3 | 5 | C9,C13,C18,C23,C39 | CAP., X5R, 1.0uF, 10V, 20% 0603 | AVX, 0603ZD105MAT
4 | 2 | C36,C12 | CAP., X5R, 4.7uF, 6.3V, 20% 0805 | AVX, 08056D475MAT
5 | 5 | C16,C24,C26,C40,C41 | CAP., X7R, 0.1uF, 16V, 10% 0603 | AVX, 0603YC104KAT
6 | 2 | C30,C32 | CAP., C0G, 18pF, 50V, 10% 0402 | AVX, 04025A180KAT
7 | 1 | C37 | CAP., X5R, 10uF, 6.3V, 20% 0805 | AVX, 08056D106MAT
8 | 1 | C38 | CAP., X7R, 0.01uF, 50V, 10% 0603 | AVX, 06035C103KAT
9 | 0 | C45(opt.) | CAP., TANT., 100uF 6032
10 | 2 | C42,C43 | CAP., C0G, 8.2pF, 50V, 10% 0402 | AVX, 04025A8R2KAT
11 | 5 | E1,E2,E3,E4,E5 | TESTPOINT, TURRET, .061" | MILL-MAX, 2308-2-00-44
12 | 1 | JP1 | 0.079X4, DOUBLE ROW HEADER | COMM CON, 2202S-08G1
13 | 2 | JP3,JP2 | 0.079X3, DOUBLE ROW HEADER | COMM CON, 2202S-06G1
14 | 3 | JP1-JP3 | SHUNT, | COMM CON, CCIJ2MM-138G
15 | 1 | J1 | CON, HDR, .1 X .1 CNTRS, 40PIN | COMM CON CONN. 3201S-40G1
16 | 3 | J2,J3,J4 | CON., SMA 50-OHM EDGE-LANCH | E.F.JOHNSON, 142-0701-851
17 | 1 | L1 | FERRITE BEAD, 0603 | MURATA, BLM18BB470SN1
18 | 3 | L2,L3,L4 | INDUCTOR, CHIP, 47nH, 5% 0402 | TOKO, LL1005-FH47NJ
19 | 5 | RN1,RN2,RN3,RN4 | RES ARRAY, 33 OHM, 5%, 0402 | AAC, CRN10-4V-330JCM
20 | 1 | R16 | RES., CHIP, 33, 1/16W, 5% 0603 | AAC, CR16-330JM
21 | 3 | R1,R2,R3 | RES., CHIP, 1K, 1/16W, 5% 0603 | AAC, CR16-102JM
22 | 0 | R4,R17(opt.) | RES.,CHIP, 0402
23 | 4 | R6,R7,R20,R22 | RES., CHIP, 24.9, 1/16W, 1% 0402 | AAC, CR05-24R9FM
24 | 2 | R10,R15 | RES., CHIP, 1K, 1/16W, 5% 0402 | AAC, CR05-102JM
25 | 3 | R11,R12,R13 | RES., CHIP, 10K, 1/16W, 5% 0603 | AAC, CR16-103JM
26 | 1 | R14 | RES., CHIP, 49.9, 1/16W, 1% 0402 | AAC, CR05-49R9FM
27 | 1 | R25 | RES., CHIP, 105K, 1/16W, 1% 0603 | AAC, CR16-1053FM
28 | 1 | R26 | RES., CHIP, 100K, 1/16W, 5% 0603 | AAC, CR16-104JM
29 | 1 | R27 | RES.,CHIP, 300K, 1/16W, 5% 0402 | AAC, CR05-304JM
30 | 1 | R31 | RES.,CHIP, 10, 1/16W, 5% 0402 | AAC, CR05-100JM
31 | 1 | R28 | RES., CHIP, 24, 1/16W, 5% 0402 | AAC, CR05-240JM
32 | 3 | R8,R29,R23 | RES., CHIP, 51, 1/16W, 5% 0402 | AAC, CR05-510JM
33 | 1 | R30 | RES., CHIP, 15, 1/16W, 5% 0402 | AAC, CR05-150JM
34 | 1 | R32 | RES., CHIP, 22, 1/16W, 5% 0402 | AAC, CR05-220JM
35 | 2 | U2,U9 | I.C. 74VCX245BQX, DQFN20 | FAIRCHILD, 74VCX245BQX
36 | 2 | U6,U3 | I.C., NC7SVU04 SC70-5 | Fairchild, NC7SVU04P5X
37 | 3 | U7,U4,U10 | I.C., NC7SV86 SC70-5 | Fairchild, NC7SV86P5X
38 | 1 | U5 | I.C., 24LC025, TSSOP-8 | MICROCHIP, 24LC025 I /ST
39 | 1 | U8 | I.C., LT1763, SO8 | LINEAR TECH., LT1763CS8
40 | 4 | (STAND-OFF) | STAND-OFF, NYLON 0.25" tall | KEYSTONE, 8831(SNAP ON)

## 816A-A
Item | Qty | Reference | Part Description | Manufacture / Part #
1 | 1 | 816A | LTC2298 FAMILY GENERAL BOM
2 | 2 | C6,C31 | CAP., C0G, 12pF, 50V, 5% 0402 | AVX, 04025A120JAT
3 | 4 | R5,R9,R18,R24 | RES., CHIP, 24.9, 1/16W, 1% 0402 | AAC, CR05-24R9FM
4 | 2 | T2,T1 | TRANSFORMER, 1:1, ETC1-1T | M/A-COM, ETC1-1T
5 | 1 | U1(Reserved)

## 816A-B
Item | Qty | Reference | Part Description | Manufacture / Part #
1 | 1 | 816A | LTC2298 FAMILY GENERAL BOM
2 | 2 | C6,C31 | CAP., C0G, 12pF, 50V, 5% 0402 | AVX, 04025A120JAT
3 | 4 | R5,R9,R18,R24 | RES., CHIP, 24.9, 1/16W, 1% 0402 | AAC, CR05-24R9FM
4 | 2 | T2,T1 | TRANSFORMER, 1:1, ETC1-1T | M/A-COM, ETC1-1T
5 | 1 | U1 | I.C. LTC2298IUP, 9X9 QFN | LINEAR TECH., LTC2298IUP

## 816A-C
Item | Qty | Reference | Part Description | Manufacture / Part #
1 | 1 | 816A | LTC2298 FAMILY GENERAL BOM
2 | 2 | C6,C31 | CAP., C0G, 12pF, 50V, 5% 0402 | AVX, 04025A120JAT
3 | 4 | R5,R9,R18,R24 | RES., CHIP, 24.9, 1/16W, 1% 0402 | AAC, CR05-24R9FM
4 | 2 | T2,T1 | TRANSFORMER, 1:1, ETC1-1T | M/A-COM, ETC1-1T
5 | 1 | U1 | I.C. LTC2297IUP, 9X9 QFN | LINEAR TECH., LTC2297IUP

## 816A-D
Item | Qty | Reference | Part Description | Manufacture / Part #
1 | 1 | 816A | LTC2298 FAMILY GENERAL BOM |  | 0
2 | 2 | C6,C31 | CAP., C0G, 12pF, 50V, 5% 0402 | AVX, 04025A120JAT | 0
3 | 4 | R5,R9,R18,R24 | RES., CHIP, 24.9, 1/16W, 1% 0402 | AAC, CR05-24R9FM | 0
4 | 2 | T2,T1 | TRANSFORMER, 1:1, ETC1-1T | M/A-COM, ETC1-1T | 0
5 | 1 | U1 | I.C. LTC2296IUP, 9X9 QFN | LINEAR TECH., LTC2296IUP | 0

## 816A-E
Item | Qty | Reference | Part Description | Manufacture / Part #
1 | 1 | 816A | LTC2298 FAMILY GENERAL BOM |  | 0
2 | 2 | C6,C31 | CAP., C0G, 12pF, 50V, 5% 0402 | AVX, 04025A120JAT | 0
3 | 4 | R5,R9,R18,R24 | RES., CHIP, 24.9, 1/16W, 1% 0402 | AAC, CR05-24R9FM | 0
4 | 2 | T2,T1 | TRANSFORMER, 1:1, ETC1-1T | M/A-COM, ETC1-1T | 0
5 | 1 | U1(Reserved) |  |  | 0

## 816A-F
Item | Qty | Reference | Part Description | Manufacture / Part #
1 | 1 | 816A | LTC2298 FAMILY GENERAL BOM |  | 0
2 | 2 | C6,C31 | CAP., C0G, 8.2pF, 50V, 5% 0402 | AVX, 04025A8R2JAT | 0
3 | 4 | R5,R9,R18,R24 | RES., CHIP, 12.4, 1/16W, 1% 0402 | AAC, CR05-12R4FM | 0
4 | 2 | T2,T1 | TRANSFORMER, 1:1, ETC1-1-13 | M/A-COM, ETC1-1-13 | 0
5 | 1 | U1(Reserved) |  |  | 0

## 816A-G
Item | Qty | Reference | Part Description | Manufacture / Part #
1 | 1 | 816A | LTC2298 FAMILY GENERAL BOM
2 | 2 | C6,C31 | CAP., C0G, 8.2pF, 50V, 5% 0402 | AVX, 04025A8R2JAT
3 | 4 | R5,R9,R18,R24 | RES., CHIP, 12.4, 1/16W, 1% 0402 | AAC, CR05-12R4FM
4 | 2 | T2,T1 | TRANSFORMER, 1:1, ETC1-1-13 | M/A-COM, ETC1-1-13
5 | 1 | U1 | I.C. LTC2298IUP, 9X9 QFN | LINEAR TECH., LTC2298IUP

## 816A-H
Item | Qty | Reference | Part Description | Manufacture / Part #
1 | 1 | 816A | LTC2298 FAMILY GENERAL BOM |  | 0
2 | 2 | C6,C31 | CAP., C0G, 12pF, 50V, 5% 0402 | AVX, 04025A120JAT | 0
3 | 4 | R5,R9,R18,R24 | RES., CHIP, 24.9, 1/16W, 1% 0402 | AAC, CR05-24R9FM | 0
4 | 2 | T2,T1 | TRANSFORMER, 1:1, ETC1-1T | M/A-COM, ETC1-1T | 0
5 | 1 | U1(Reserved) |  |  | 0

## 816A-I
Item | Qty | Reference | Part Description | Manufacture / Part #
1 | 1 | 816A | LTC2298 FAMILY GENERAL BOM |  | 0
2 | 2 | C6,C31 | CAP., C0G, 12pF, 50V, 5% 0402 | AVX, 04025A120JAT | 0
3 | 4 | R5,R9,R18,R24 | RES., CHIP, 24.9, 1/16W, 1% 0402 | AAC, CR05-24R9FM | 0
4 | 2 | T2,T1 | TRANSFORMER, 1:1, ETC1-1T | M/A-COM, ETC1-1T | 0
5 | 1 | U1 | I.C. LTC2293IUP, 9X9 QFN | LINEAR TECH., LTC2293IUP | 0

## 816A-J
Item | Qty | Reference | Part Description | Manufacture / Part #
1 | 1 | 816A | LTC2298 FAMILY GENERAL BOM |  | 0
2 | 2 | C6,C31 | CAP., C0G, 12pF, 50V, 5% 0402 | AVX, 04025A120JAT | 0
3 | 4 | R5,R9,R18,R24 | RES., CHIP, 24.9, 1/16W, 1% 0402 | AAC, CR05-24R9FM | 0
4 | 2 | T2,T1 | TRANSFORMER, 1:1, ETC1-1T | M/A-COM, ETC1-1T | 0
5 | 1 | U1 | I.C. LTC2292IUP, 9X9 QFN | LINEAR TECH., LTC2292IUP | 0

## 816A-K
Item | Qty | Reference | Part Description | Manufacture / Part #
1 | 1 | 816A | LTC2298 FAMILY GENERAL BOM |  | 0
2 | 2 | C6,C31 | CAP., C0G, 12pF, 50V, 5% 0402 | AVX, 04025A120JAT | 0
3 | 4 | R5,R9,R18,R24 | RES., CHIP, 24.9, 1/16W, 1% 0402 | AAC, CR05-24R9FM | 0
4 | 2 | T2,T1 | TRANSFORMER, 1:1, ETC1-1T | M/A-COM, ETC1-1T | 0
5 | 1 | U1 | I.C. LTC2291IUP, 9X9 QFN | LINEAR TECH., LTC2291IUP | 0

## 816A-L
Item | Qty | Reference | Part Description | Manufacture / Part #
1 | 1 | 816A | LTC2298 FAMILY GENERAL BOM |  | 0
2 | 2 | C6,C31 | CAP., C0G, 12pF, 50V, 5% 0402 | AVX, 04025A120JAT | 0
3 | 4 | R5,R9,R18,R24 | RES., CHIP, 24.9, 1/16W, 1% 0402 | AAC, CR05-24R9FM | 0
4 | 2 | T2,T1 | TRANSFORMER, 1:1, ETC1-1T | M/A-COM, ETC1-1T | 0
5 | 1 | U1(Reserved) |  |  | 0

## 816A-M
Item | Qty | Reference | Part Description | Manufacture / Part #
1 | 1 | 816A | LTC2298 FAMILY GENERAL BOM |  | 0
2 | 2 | C6,C31 | CAP., C0G, 8.2pF, 50V, 5% 0402 | AVX, 04025A8R2JAT | 0
3 | 4 | R5,R9,R18,R24 | RES., CHIP, 12.4, 1/16W, 1% 0402 | AAC, CR05-12R4FM | 0
4 | 2 | T2,T1 | TRANSFORMER, 1:1, ETC1-1-13 | M/A-COM, ETC1-1-13 | 0
5 | 1 | U1(Reserved) |  |  | 0

## 816A-N
Item | Qty | Reference | Part Description | Manufacture / Part #
1 | 1 | 816A | LTC2298 FAMILY GENERAL BOM |  | 0
2 | 2 | C6,C31 | CAP., C0G, 8.2pF, 50V, 5% 0402 | AVX, 04025A8R2JAT | 0
3 | 4 | R5,R9,R18,R24 | RES., CHIP, 12.4, 1/16W, 1% 0402 | AAC, CR05-12R4FM | 0
4 | 2 | T2,T1 | TRANSFORMER, 1:1, ETC1-1-13 | M/A-COM, ETC1-1-13 | 0
5 | 1 | U1 | I.C. LTC2293IUP, 9X9 QFN | LINEAR TECH., LTC2293IUP | 0