## 851A General Bom
Item | Qty | Reference | Part Description | Manufacture / Part # | I
1 | 20 | C1,C3-C5,C7,C8,C11,C14 | CAP., X5R, 0.1uF, 10V, 10% 0402 | AVX, 0402ZD104KAT
C15,C17,C19,C21,C22,C25
C27,C29,C33-C35,C44
2 | 4 | C2,C10,C20,C28 | CAP., X5R, 2.2uF, 6.3V, 20% 0603 | AVX, 06036D225MAT
3 | 5 | C9,C13,C18,C23,C39 | CAP., X5R, 1.0uF, 10V, 20% 0603 | AVX, 0603ZD105MAT
4 | 2 | C12,C36 | CAP., X5R, 4.7uF, 6.3V, 20% 0805 | TDK, C2012X5R0J475M
5 | 6 | C24,C40,C41,C46-C48 | CAP., X7R, 0.1uF, 16V, 10% 0603 | AVX, 0603YC104KAT
6 | 1 | C37 | CAP., X5R, 10uF, 6.3V, 20% 0805 | TDK, C2012X5R0J106M
7 | 1 | C38 | CAP., X7R, 0.01uF, 50V, 10% 0603 | AVX, 06035C103KAT
8 | 0 | C45(opt.) | CAP., TANT., 100uF 6032
9 | 5 | E1,E2,E3,E4,E5 | TESTPOINT, TURRET, .061" | MILL-MAX, 2308-2-00-44
10 | 1 | JP1 | 0.079X4, DOUBLE ROW HEADER | COMM CON, 2202S-08G1
11 | 2 | JP3,JP2 | 0.079X3, DOUBLE ROW HEADER | COMM CON, 2202S-06G1
12 | 3 | JP1-JP3 | SHUNT, | COMM CON, CCIJ2MM-138G
13 | 3 | J2,J3,J4 | CON., SMA 50-OHM EDGE-LANCH | Amphenol Connex, 132357
14 | 1 | L1 | FERRITE BEAD, 0603 | MURATA, BLM18BB470SN1
15 | 8 | RN1-RN8 | RES ARRAY, 33 OHM, 5%, 0402 | VISHAY CRA04S0803330JRT7
16 | 1 | R16 | RES., CHIP, 33, 1/16W, 5% 0603 | AAC, CR16-330JM
17 | 3 | R1,R2,R3 | RES., CHIP, 1K, 1/16W, 5% 0603 | VISHAY, CRCW0603102JRT6
18 | 0 | R4,R17,R32(opt.) | RES.,CHIP, 0402
19 | 4 | R6,R7,R20,R22 | RES., CHIP, 24.9, 1/16W, 1% 0402 | VISHAY, CRCW040224R9FRT6
20 | 3 | R10,R15,R39 | RES., CHIP, 1K, 1/16W, 5% 0402 | AAC, CR05-102JM
21 | 1 | R14 | RES., CHIP, 49.9, 1/16W, 1% 0402 | AAC, CR05-49R9FM
22 | 1 | R25 | RES., CHIP, 105K, 1/16W, 1% 0603 | AAC, CR16-1053FM
23 | 2 | R26,R35 | RES., CHIP, 100K, 1/16W, 5% 0603 | AAC, CR16-104JM
24 | 2 | R33,R34 | RES., CHIP, 4.7K, 1/16W, 5% 0603 | AAC, CR16-472JM
25 | 3 | R36,R37,R38 | RES., CHIP, 4.99K, 1/16W, 1% 0603 | VISHAY, CRCW06034991FRT6
26 | 2 | R8,R23 | RES., CHIP, 51, 1/16W, 5% 0402 | AAC, CR05-510JM
27 | 4 | U2,U9,U10,U11 | I.C. 74VCX245BQX, DQFN20 | FAIRCHILD, 74VCX245BQX
28 | 2 | U6,U3 | I.C., NC7SVU04 SC70-5 | FAIRCHILD, NC7SVU04P5X
29 | 1 | U4 | I.C., NC7SV86 SC70-5 | FAIRCHILD, NC7SV86P5X
30 | 1 | U5 | I.C., 24LC025, TSSOP-8 | MICROCHIP, 24LC025-I /ST
31 | 1 | U8 | I.C., LT1763, SO8 | LINEAR TECH., LT1763CS8
32 | 4 | (STAND-OFF) | STAND-OFF, NYLON 0.25" tall | KEYSTONE, 8831(SNAP ON)
41 | 1 |  | FAB, PRINTED CIRCUIT BOARD | DEMO CIRCUIT #851A

## 851A-A
Item | Qty | Reference | Part Description | Manufacture / Part #
1 | 1 | 851A | 851A GENERAL BOM
2 | 2 | C6,C31 | CAP., C0G, 12pF, 50V, 5% 0402 | AVX, 04025A120JAT
3 | 4 | R5,R9,R18,R24 | RES., CHIP, 24.9, 1/16W, 1% 0402 | VISHAY, CRCW040224R9FRT6
4 | 2 | T2,T1 | TRANSFORMER, 1:1, ETC1-1T | M/A-COM, ETC1-1T
5 | 1 | U1 | I.C. LTC2299IUP, 9X9 QFN | LINEAR TECH., LTC2299IUP

## 851A-B
Item | Qty | Reference | Part Description | Manufacture / Part #
1 | 1 | 851A | 851A GENERAL BOM
2 | 2 | C6,C31 | CAP., C0G, 12pF, 50V, 5% 0402 | AVX, 04025A120JAT
3 | 4 | R5,R9,R18,R24 | RES., CHIP, 24.9, 1/16W, 1% 0402 | VISHAY, CRCW040224R9FRT6
4 | 2 | T2,T1 | TRANSFORMER, 1:1, ETC1-1T | M/A-COM, ETC1-1T
5 | 1 | U1 | I.C. LTC2298IUP, 9X9 QFN | LINEAR TECH., LTC2298IUP

## 851A-C
Item | Qty | Reference | Part Description | Manufacture / Part #
1 | 1 | 851A | 851A GENERAL BOM
2 | 2 | C6,C31 | CAP., C0G, 12pF, 50V, 5% 0402 | AVX, 04025A120JAT
3 | 4 | R5,R9,R18,R24 | RES., CHIP, 24.9, 1/16W, 1% 0402 | VISHAY, CRCW040224R9FRT6
4 | 2 | T2,T1 | TRANSFORMER, 1:1, ETC1-1T | M/A-COM, ETC1-1T
5 | 1 | U1 | I.C. LTC2297IUP, 9X9 QFN | LINEAR TECH., LTC2297IUP

## 851A-D
Item | Qty | Reference | Part Description | Manufacture / Part #
1 | 1 | 851A | 851A GENERAL BOM
2 | 2 | C6,C31 | CAP., C0G, 12pF, 50V, 5% 0402 | AVX, 04025A120JAT
3 | 4 | R5,R9,R18,R24 | RES., CHIP, 24.9, 1/16W, 1% 0402 | VISHAY, CRCW040224R9FRT6
4 | 2 | T2,T1 | TRANSFORMER, 1:1, ETC1-1T | M/A-COM, ETC1-1T
5 | 1 | U1 | I.C. LTC2296IUP, 9X9 QFN | LINEAR TECH., LTC2296IUP

## 851A-E
Item | Qty | Reference | Part Description | Manufacture / Part #
1 | 1 | 851A | 851A GENERAL BOM
2 | 2 | C6,C31 | CAP., C0G, 12pF, 50V, 5% 0402 | AVX, 04025A120JAT
3 | 4 | R5,R9,R18,R24 | RES., CHIP, 24.9, 1/16W, 1% 0402 | VISHAY, CRCW040224R9FRT6
4 | 2 | T2,T1 | TRANSFORMER, 1:1, ETC1-1T | M/A-COM, ETC1-1T
5 | 1 | U1 | I.C. LTC2295IUP, 9X9 QFN | LINEAR TECH., LTC2295IUP

## 851A-F
Item | Qty | Reference | Part Description | Manufacture / Part #
1 | 1 | 851A | 851A GENERAL BOM
2 | 2 | C6,C31 | CAP., C0G, 8.2pF, 50V, 5% 0402 | AVX, 04025A8R2JAT
3 | 4 | R5,R9,R18,R24 | RES., CHIP, 12.4, 1/16W, 1% 0402 | AAC, CR05-12R4FM
4 | 2 | T2,T1 | TRANSFORMER, 1:1, ETC1-1-13 | M/A-COM, ETC1-1-13
5 | 1 | U1 | I.C. LTC2299IUP, 9X9 QFN | LINEAR TECH., LTC2299IUP

## 851A-G
Item | Qty | Reference | Part Description | Manufacture / Part #
1 | 1 | 851A | 851A GENERAL BOM
2 | 2 | C6,C31 | CAP., C0G, 8.2pF, 50V, 5% 0402 | AVX, 04025A8R2JAT
3 | 4 | R5,R9,R18,R24 | RES., CHIP, 12.4, 1/16W, 1% 0402 | AAC, CR05-12R4FM
4 | 2 | T2,T1 | TRANSFORMER, 1:1, ETC1-1-13 | M/A-COM, ETC1-1-13
5 | 1 | U1 | I.C. LTC2298IUP, 9X9 QFN | LINEAR TECH., LTC2298IUP

## 851A-H
Item | Qty | Reference | Part Description | Manufacture / Part #
1 | 1 | 851A | 851A GENERAL BOM
2 | 2 | C6,C31 | CAP., C0G, 12pF, 50V, 5% 0402 | AVX, 04025A120JAT
3 | 4 | R5,R9,R18,R24 | RES., CHIP, 24.9, 1/16W, 1% 0402 | VISHAY, CRCW040224R9FRT6
4 | 2 | T2,T1 | TRANSFORMER, 1:1, ETC1-1T | M/A-COM, ETC1-1T
5 | 1 | U1 | I.C. LTC2294IUP, 9X9 QFN | LINEAR TECH., LTC2294IUP
Note on E9: Recd. 80pcs.(2dry packed bags @40ea.), kept 40pcs., returned 40pcs. To Samples 5/4/05 (KN)

## 851A-I
Item | Qty | Reference | Part Description | Manufacture / Part #
1 | 1 | 851A | 851A GENERAL BOM
2 | 2 | C6,C31 | CAP., C0G, 12pF, 50V, 5% 0402 | AVX, 04025A120JAT
3 | 4 | R5,R9,R18,R24 | RES., CHIP, 24.9, 1/16W, 1% 0402 | VISHAY, CRCW040224R9FRT6
4 | 2 | T2,T1 | TRANSFORMER, 1:1, ETC1-1T | M/A-COM, ETC1-1T
5 | 1 | U1 | I.C. LTC2293IUP, 9X9 QFN | LINEAR TECH., LTC2293IUP

## 851A-J
Item | Qty | Reference | Part Description | Manufacture / Part #
1 | 1 | 851A | 851A GENERAL BOM
2 | 2 | C6,C31 | CAP., C0G, 12pF, 50V, 5% 0402 | AVX, 04025A120JAT
3 | 4 | R5,R9,R18,R24 | RES., CHIP, 24.9, 1/16W, 1% 0402 | VISHAY, CRCW040224R9FRT6
4 | 2 | T2,T1 | TRANSFORMER, 1:1, ETC1-1T | M/A-COM, ETC1-1T
5 | 1 | U1 | I.C. LTC2292IUP, 9X9 QFN | LINEAR TECH., LTC2292IUP

## 851A-K
Item | Qty | Reference | Part Description | Manufacture / Part #
1 | 1 | 851A | 851A GENERAL BOM
2 | 2 | C6,C31 | CAP., C0G, 12pF, 50V, 5% 0402 | AVX, 04025A120JAT
3 | 4 | R5,R9,R18,R24 | RES., CHIP, 24.9, 1/16W, 1% 0402 | VISHAY, CRCW040224R9FRT6
4 | 2 | T2,T1 | TRANSFORMER, 1:1, ETC1-1T | M/A-COM, ETC1-1T
5 | 1 | U1 | I.C. LTC2291IUP, 9X9 QFN | LINEAR TECH., LTC2291IUP

## 851A-L
Item | Qty | Reference | Part Description | Manufacture / Part #
1 | 1 | 851A | 851A GENERAL BOM
2 | 2 | C6,C31 | CAP., C0G, 12pF, 50V, 5% 0402 | AVX, 04025A120JAT
3 | 4 | R5,R9,R18,R24 | RES., CHIP, 24.9, 1/16W, 1% 0402 | VISHAY, CRCW040224R9FRT6
4 | 2 | T2,T1 | TRANSFORMER, 1:1, ETC1-1T | M/A-COM, ETC1-1T
5 | 1 | U1 | I.C. LTC2290IUP, 9X9 QFN | LINEAR TECH., LTC2290IUP

## 851A-M
Item | Qty | Reference | Part Description | Manufacture / Part #
1 | 1 | 851A | 851A GENERAL BOM
2 | 2 | C6,C31 | CAP., C0G, 8.2pF, 50V, 5% 0402 | AVX, 04025A8R2JAT
3 | 4 | R5,R9,R18,R24 | RES., CHIP, 12.4, 1/16W, 1% 0402 | AAC, CR05-12R4FM
4 | 2 | T2,T1 | TRANSFORMER, 1:1, ETC1-1-13 | M/A-COM, ETC1-1-13
5 | 1 | U1 | I.C. LTC2294IUP, 9X9 QFN | LINEAR TECH., LTC2294IUP

## 851A-N
Item | Qty | Reference | Part Description | Manufacture / Part #
1 | 1 | 851A | 851A GENERAL BOM
2 | 2 | C6,C31 | CAP., C0G, 8.2pF, 50V, 5% 0402 | AVX, 04025A8R2JAT
3 | 4 | R5,R9,R18,R24 | RES., CHIP, 12.4, 1/16W, 1% 0402 | AAC, CR05-12R4FM
4 | 2 | T2,T1 | TRANSFORMER, 1:1, ETC1-1-13 | M/A-COM, ETC1-1-13
5 | 1 | U1 | I.C. LTC2293IUP, 9X9 QFN | LINEAR TECH., LTC2293IUP

## 851A-O
Item | Qty | Reference | Part Description | Manufacture / Part #
1 | 1 | 851A | 851A GENERAL BOM
2 | 2 | C6,C31 | CAP., C0G, 12pF, 50V, 5% 0402 | AVX, 04025A120JAT
3 | 4 | R5,R9,R18,R24 | RES., CHIP, 24.9, 1/16W, 1% 0402 | VISHAY, CRCW040224R9FRT6
4 | 2 | T2,T1 | TRANSFORMER, 1:1, ETC1-1T | M/A-COM, ETC1-1T
5 | 1 | U1 | I.C. LTC2289IUP, 9X9 QFN | LINEAR TECH., LTC2289IUP

## 851A-P
Item | Qty | Reference | Part Description | Manufacture / Part #
1 | 1 | 851A | 851A GENERAL BOM
2 | 2 | C6,C31 | CAP., C0G, 12pF, 50V, 5% 0402 | AVX, 04025A120JAT
3 | 4 | R5,R9,R18,R24 | RES., CHIP, 24.9, 1/16W, 1% 0402 | VISHAY, CRCW040224R9FRT6
4 | 2 | T2,T1 | TRANSFORMER, 1:1, ETC1-1T | M/A-COM, ETC1-1T
5 | 1 | U1 | I.C. LTC2288IUP, 9X9 QFN | LINEAR TECH., LTC2288IUP

## 851A-Q
Item | Qty | Reference | Part Description | Manufacture / Part #
1 | 1 | 851A | 851A GENERAL BOM
2 | 2 | C6,C31 | CAP., C0G, 12pF, 50V, 5% 0402 | AVX, 04025A120JAT
3 | 4 | R5,R9,R18,R24 | RES., CHIP, 24.9, 1/16W, 1% 0402 | VISHAY, CRCW040224R9FRT6
4 | 2 | T2,T1 | TRANSFORMER, 1:1, ETC1-1T | M/A-COM, ETC1-1T
5 | 1 | U1 | I.C. LTC2287IUP, 9X9 QFN | LINEAR TECH., LTC2287IUP

## 851A-R
Item | Qty | Reference | Part Description | Manufacture / Part #
1 | 1 | 851A | 851A GENERAL BOM
2 | 2 | C6,C31 | CAP., C0G, 12pF, 50V, 5% 0402 | AVX, 04025A120JAT
3 | 4 | R5,R9,R18,R24 | RES., CHIP, 24.9, 1/16W, 1% 0402 | VISHAY, CRCW040224R9FRT6
4 | 2 | T2,T1 | TRANSFORMER, 1:1, ETC1-1T | M/A-COM, ETC1-1T
5 | 1 | U1 | I.C. LTC2286IUP, 9X9 QFN | LINEAR TECH., LTC2286IUP

## 851A-S
Item | Qty | Reference | Part Description | Manufacture / Part #
1 | 1 | 851A | 851A GENERAL BOM
2 | 2 | C6,C31 | CAP., C0G, 12pF, 50V, 5% 0402 | AVX, 04025A120JAT
3 | 4 | R5,R9,R18,R24 | RES., CHIP, 24.9, 1/16W, 1% 0402 | VISHAY, CRCW040224R9FRT6
4 | 2 | T2,T1 | TRANSFORMER, 1:1, ETC1-1T | M/A-COM, ETC1-1T
5 | 1 | U1 | I.C. LTC2284IUP, 9X9 QFN | LINEAR TECH., LTC2284IUP

## 851A-T
Item | Qty | Reference | Part Description | Manufacture / Part #
1 | 1 | 851A | 851A GENERAL BOM
2 | 2 | C6,C31 | CAP., C0G, 8.2pF, 50V, 5% 0402 | AVX, 04025A8R2JAT
3 | 4 | R5,R9,R18,R24 | RES., CHIP, 12.4, 1/16W, 1% 0402 | AAC, CR05-12R4FM
4 | 2 | T2,T1 | TRANSFORMER, 1:1, ETC1-1-13 | M/A-COM, ETC1-1-13
5 | 1 | U1 | I.C. LTC2284IUP, 9X9 QFN | LINEAR TECH., LTC2284IUP

## 851A-U
Item | Qty | Reference | Part Description | Manufacture / Part #
1 | 1 | 851A | 851A GENERAL BOM
2 | 2 | C6,C31 | CAP., C0G, 12pF, 50V, 5% 0402 | AVX, 04025A120JAT
3 | 4 | R5,R9,R18,R24 | RES., CHIP, 24.9, 1/16W, 1% 0402 | VISHAY, CRCW040224R9FRT6
4 | 2 | T2,T1 | TRANSFORMER, 1:1, ETC1-1T | M/A-COM, ETC1-1T
5 | 1 | U1 | I.C. LTC2282IUP, 9X9 QFN | LINEAR TECH., LTC2282IUP

## 851A-V
Item | Qty | Reference | Part Description | Manufacture / Part #
1 | 1 | 851A | 851A GENERAL BOM
2 | 2 | C6,C31 | CAP., C0G, 8.2pF, 50V, 5% 0402 | AVX, 04025A8R2JAT
3 | 4 | R5,R9,R18,R24 | RES., CHIP, 12.4, 1/16W, 1% 0402 | VISHAY, CRCW040224R9FRT6
4 | 2 | T2,T1 | TRANSFORMER, 1:1, ETC1-1-13 | M/A-COM, ETC1-1-13
5 | 1 | U1 | I.C. LTC2282IUP, 9X9 QFN | LINEAR TECH., LTC2282IUP

## 851A-W
Item | Qty | Reference | Part Description | Manufacture / Part #
1 | 1 | 851A | 851A GENERAL BOM
2 | 2 | C6,C31 | CAP., C0G, 12pF, 50V, 5% 0402 | AVX, 04025A120JAT
3 | 4 | R5,R9,R18,R24 | RES., CHIP, 24.9, 1/16W, 1% 0402 | VISHAY, CRCW040224R9FRT6
4 | 2 | T2,T1 | TRANSFORMER, 1:1, ETC1-1T | M/A-COM, ETC1-1T
5 | 1 | U1 | I.C. LTC2280IUP, 9X9 QFN | LINEAR TECH., LTC2280IUP

## 851A-X
Item | Qty | Reference | Part Description | Manufacture / Part #
1 | 1 | 851A | 851A GENERAL BOM
2 | 2 | C6,C31 | CAP., C0G, 8.2pF, 50V, 5% 0402 | AVX, 04025A8R2JAT
3 | 4 | R5,R9,R18,R24 | RES., CHIP, 12.4, 1/16W, 1% 0402 | VISHAY, CRCW040224R9FRT6
4 | 2 | T2,T1 | TRANSFORMER, 1:1, ETC1-1-13 | M/A-COM, ETC1-1-13
5 | 1 | U1 | I.C. LTC2280IUP, 9X9 QFN | LINEAR TECH., LTC2280IUP