## DC1444A-B
Item | Qty | Reference | Part Description | Manufacturer / Part # | Kit Qty | Pkg Qty | Bal. | Parts/Purch.
REQUIRED CIRCUIT COMPONENTS:
1 | 3 | C1,C6,C7 | CAP, X5R 10uF 20% 6.3V 0603 | MURATA GRM188R60J106ME47D
2 | 2 | C2,C8 | CAP, X7R 0.1uF 10% 25V 0603 | AVX 06033C104KAT
3 | 2 | C3,C4 | CAP, NPO 47pF 10% 25V 0603 | AVX 06033A470KAT
4 | 1 | C5 | CAP, X5R 2.2uF 10% 6.3V 0603 | TAIYO YUDEN JMK107BJ225KAT
5 | 1 | C9 | CAP, X7R 1uF 10% 16V 0603 | TDK C1608X7R1C105K
11 | 2 | R1,R2 | RES, 0603 100 OHMS 1% 1/10W | VISHAY CRCW0603100RFKEA
12 | 1 | R5 | RES, 0603 49.9 OHMS 1% 1/10W | VISHAY CRCW060349R9FKEA
13 | 5 | R3,R4,R6,R7,R8 | RES, 0603 4.99K OHMS 1% 1/10W | VISHAY CRCW06034K99FKEA
14 | 1 | U1 | I.C, LTC2305CMS, MSOP | LINEAR TECH. LTC2305CMS
15 | 1 | U2 | I.C, 24LC025-I/ST | MICROCHIP TECH. 24LC025-I/ST
HARDWARE-FOR DEMO BOARD ONLY:
1 | 1 | JP1 | HEADER, 2X4 100MIL | SAMTEC TSW-104-07-G-D
2 | 2 | JP4,JP3 | HEADER, 4PIN 100MIL | SAMTEC TSW-104-07-L-S
3 | 1 | JP5 | HEADER, 3PIN 100MIL | SAMTEC TSW-103-07-L-S
4 | 1 | JP2 | HEADER, 2X7 2mm | MOLEX 87831-1420
5 | 8 | E1-E8 | TURRET | MILL MAX 2308-2-00-80-00-00-07-0
6 | 3 | JP3-JP5 | SHUNT 100MIL | SAMTEC SNT-100-BK-G