## DC2071A-3 (General BOM)
Item | Qty | Reference | Part Description | Manufacturer / Part # | Kit Qty
|  |  |  | NUMBER OF BOARDS = | 780
1 | 18 | C1-C6,C11,C12,C18,C32,C36, | CAP., X7R, 0.1uF, 16V,10%, 0603 | NIC, NMC0603X7R104K16TRPF | 14040
C61,C71,C73,C75,C82,C88,C94
2 | 10 | C7,C10,C35,C40,C42,C47, | CAP., X5R, 10uF 25V, 10%, 0805 | TDK, C2012X5R1E106K | 7800
|  | C51,C57,C93,C98 |  |  | 0
3 | 3 | C8,C14,C31 | CAP., C0G, 1200pF 50V 5%, 0603 | MURATA GRM1885C1H122JA01D | 2340
4 | 0 | C9,C15-C17,C20,C24,C26,C27,C29, | CAP., 0603 | OPT | 0
C37,C84,C86,C96,C103,C104
5 | 1 | C13 | CAP., X7R, 47uF, 10V 10%, 1210 | MURATA, GRM32ER71A476KE15L | 780
6 | 2 | C19,C95 | CAP., X5R, 4.7µF, 10V, 20%, 0603 | TDK, C1608X5R1A475M | 1560
7 | 3 | C21,C22,C23 | CAP., C0G, 3300pF 50V 5%, 0603 | MURATA GRM1885C1H332JA01D | 2340
8 | 10 | C30,C34,C41,C43,C44,C48,C49, | CAP., X5R, 1uF, 25V,10%, 0603 | TDK, C1608X5R1E105K | 7800
C55,C72,C85
9 | 1 | C33 | CAP., X5R, 2.2µF, 16V, 10%, 0603 | TDK, C1608X5R1C225K | 780
10 | 1 | C38 | CAP., X5R, 47uF, 25V 20%, 1206 | TDK, C3216X5R1E476M | 780
11 | 5 | C39,C45,C50,C53,C56 | CAP., NP0, 0.01uF, 25V, 5%, 0603 | TDK, C1608C0G1E103J | 3900
12 | 11 | C46,C54,C74,C76-C78, | CAP., X5R, 10uF, 6.3V, 20%, 0603 | TDK, C1608X5R0J106M | 8580
C87,C89,C91,C99,C101
13 | 1 | C52 | CAP., X5R, 3.3µF, 25V, 10%, 0603 | TDK, C1608X5R1C335K | 780
14 | 12 | C58-C60,C62-C70 | CAP., X7R, 0.1uF, 16V,10%, 0402 | NIC, NMC0402X7R104K16TRPF | 9360
15 | 0 | C79,C81,C92 | CAP., 1206 | OPT | 0
16 | 3 | C80,C83,C90 | CAP., C0G, 15pF, 50V, 5%, 0603 | TDK, C1608C0G1H150J | 2340
17 | 2 | C97,C100 | CAP., C0G, 0.22uF, 50V, 5%, 1812 | TDK, C4532C0G1H224J | 1560
18 | 5 | C102,C105-C108 | CAP., NP0, 0.01uF, 25V, 5%, 0603 | KEMET, C0603C103J3GAC7867 | 3900
19 | 10 | E1-E3,E5,E8-E13 | TESTPOINT, TURRET, .064" pbf | MILL-MAX, 2308-2-00-80-00-00-07-0 | 7800
20 | 3 | E4,E6,E7 | TESTPOINT, TURRET, .094" pbf | MILL-MAX, 2501-2-00-80-00-00-07-0 | 2340
21 | 7 | JP1,JP3,JP5-JP9 | JMP, 1X3, .100", HD1X3-100 | SAMTEC, TSW-103-07-L-S | 5460
22 | 1 | JP2 | JMP, 2X4, .100", HD2X4-100 | SAMTEC, TSW-104-07-L-D | 780
23 | 1 | JP4 | JMP, 2X5, .100", HD2X5-100 | SAMTEC, TSW-105-07-L-D | 780
24 | 7 | J1-J7 | CONN BNC FEM JACK PC MNT STRGHT,BNC5 | Amphenol Connex, 112404 | 5460
25 | 1 | J8 | CONN., HEADER 14POS 2MM VERT GOLD | MOLEX, 87831-1420 | 780
26 | 15 | R1,R4,R11,R12,R23,R27,R28,R31, | RES., CHIP, 1K, 1/10W, 1% 0603 | NIC, NRC06F1001TRF | 11700
R32,R35,R37,R111,R115,R123,R127
27 | 5 | R2,R5,R6,R9,R10 | RES., CHIP, 33, 1/10W, 5% 0603 | PANASONIC, ERJ-3GEYJ330V | 3900
28 | 1 | R3 | RES., CHIP, 49.9, 1/4W, 1% 1206 | NIC, NRC12F49R9TRF | 780
29 | 0 | R7,R13,R14,R16-R19,R91-R93,R97,R100, | RES., 0603 | OPT | 0
R106,R108,R110,R124,R129-R131,R137
30 | 12 | R8,R15,R24,R90,R94,R98,R109, | RES., CHIP, 0, 1/10W, 0603 | VISHAY, CRCW06030000Z0EA | 9360
R112-R114,R121,R128
31 | 1 | R20 | RES., CHIP, 787, 1/10W, 1% 0603 | YAGEO, RC0603FR-07787RL | 780
32 | 5 | R21,R96,R99,R103,R105 | RES., CHIP, 10, 1/10W, 5% 0603 | PANASONIC, ERJ-3GEYJ100V | 3900
33 | 1 | R22 | RES., CHIP, 221, 1/10W, 1% 0603 | YAGEO, RC0603FR-07221RL | 780
34 | 1 | R25 | RES., CHIP, 2K, 1/10W, 1% 0603 | NIC, NRC06F2001TRF | 780
35 | 1 | R26 | RES., CHIP, 5.62K, 1/10W, 1% 0603 | NIC, NRC06F5621TRF | 780
36 | 1 | R29 | RES., CHIP, 1.07K, 1/10W, 1% 0603 | NIC, NRC06F1071TRF | 780
37 | 2 | R30,R36 | RES., CHIP, 11.5K, 1/10W, 1% 0603 | YAGEO, RC0603FR-0711K5L | 1560
38 | 1 | R33 | RES., CHIP, 1.58K, 1/10W, 1% 0603 | NIC, NRC06F1581TRF | 780
39 | 1 | R34 | RES., CHIP, 3.16K, 1/10W, 1% 0603 | NIC, NRC06F3161TRF | 780
40 | 40 | R38-R43,R45-R77,R83 | RES., CHIP, 33, 1/16W, 5% 0402 | VISHAY, CRCW040233R0JNED | 31200
41 | 4 | R44,R78,R84,R86 | RES., CHIP, 10K, 1/16W, 5% 0402 | VISHAY, CRCW040210K0JNED | 3120
42 | 3 | R80,R81,R82 | RES., CHIP, 1K, 1/16W, 5% 0402 | VISHAY, CRCW04021K00JNED | 2340
43 | 5 | R85,R87,R88,R89,R120 | RES., CHIP, 4.99K, 1/10W, 1% 0603 | PANASONIC, ERJ-3EKF4991V | 3900
44 | 4 | R95,R101,R104,R107 | RES., CHIP, 24.9, 1/10W, 1% 0603 | PANASONIC, ERJ-3EKF24R9V | 3120
45 | 1 | R102 | RES., CHIP, 499, 1/10W, 1% 0603 | NIC, NRC06F4990TRF | 780
46 | 2 | R116,R125 | RES., CHIP, 20K, 1/10W, 1% 0603 | YAGEO, RC0603FR-0720KL | 1560
47 | 1 | R117 | RES., CHIP, 150, 1/10W, 5% 0603 | NIC, NRC06J151TRF | 780
48 | 1 | R122 | RES., CHIP, 100, 1/10W, 5% 0603 | VISHAY, CRCW0603100RJNEA | 780
49 | 1 | R126 | RES., CHIP, 10K, 1/10W, 5% 0603 | NIC, NRC06J103TRF | 780
50 | 4 | R132-R135 | RES., CHIP, 20, 1/10W, 5% 0603 | VISHAY, CRCW060320R0JNEA | 3120
51 | 0 | R136 | RES., 0402 | OPT | 0
52 | 4 | U2,U3,U5,U19 | IC., TINYLOGIC UHS INVERTER, SC70-5 | FAIRCHILD, NC7SZ04P5X | 3120
53 | 1 | U4 | IC., SINGLE D FLIP FLOP, US8 | ON SEMI., NL17SZ74USG | 780
54 | 4 | U6,U20,U21,U22 | IC., SINGLE SPST BUS SWITCH, SC70-5 | FAIRCHILD, NC7SZ66P5X | 3120
55 | 0 | U7 | IC., OP AMP/SAR ADC DRIVER, LT6237CMS8,MS8 | OPT | 0
56 | 1 | U8 | IC., 215MHz OP AMP/SAR ADC DRIVER, TSOT23-6 | LINEAR TECH., LT6236CS6 | 780
57 | 1 | U9 | IC., 0.25ppm NOISE, LOW DRIFT PRECISION REF., MS8 | LINEAR TECH.,LTC6655BHMS8-4.096 | 780
58 | 4 | U10,U11,U12,U14 | IC., 500mA LDO MICROPWR REGULATORS,SO8 | LINEAR TECH., LT1763CS8 | 3120
59 | 1 | U13 | IC., 500mA LDO MICROPWR REGULATORS,SO8 | LINEAR TECH., LT1763CS8-1.8 | 780
60 | 2 | U15,U16 | IC., 200mA LDO MICROPWR REGULATORS,SOT23-5 | LINEAR TECH., LT1964ES5-SD | 1560
61 | 1 | U17 | IC., I2C-BUS 8-BIT I/O, SSOP20 | PHILIPS, PCF8574TS/3+118 | 780
62 | 1 | U18 | IC., MAX II FAMILY, TQFP100 | ALTERA, EPM240GT100C5N | 780
63 | 1 | U23 | IC., SERIAL EEPROM, TSSOP8 | Microchip, 24LC024-I/ST | 780
64 | 1 | U24 | IC., MS8 | LINEAR TECH., LT6237CMS8 | 780
65 | 1 | U25 | IC., SO8 | LINEAR TECH., LT1469CS8 | 780
66 | 1 | U26 | IC., MS8E | LINEAR TECH., LT5400ACMS8E-4 | 780
67 | 1 | U27 | IC., MS8 | LINEAR TECH., LT6350CMS8 | 780
68 | 4 | MH1-MH4 | STAND-OFF, NYLON, 0.25" | KEYSTONE, 8831(SNAP ON) | 3120
69 | 8 | SHUNTS-SEE ASSY DWG | SHUNT, 0.1" CENTER | SAMTEC, SNT-100-BK-G | 6240
70 | 2 |  | STENCILS (TOP & BOTTOM) | DC2071A-3 | 2

## DC2071A3-ABCDE
Assy Version | Item | Qty | Reference | Part Description | Manufacturer / Part # | Kit Qty
[5 empty] | NUMBER OF BOARDS = | 780
A | 1 | 1 | DC2071A-3 | GENERAL BOM |  | 1
| 2 | 2 | C25,C28 | CAP., C0G, 1500pF 50V 5%, 0603 | MURATA GRM1885C1H152JA01D | 480
| 3 | 1 | R79 | RES., CHIP, 300, 1/10W, 5%, 0603 | NIC, NRC06J301TRF | 240
| 4 | 2 | R118,R119 | RES., CHIP, 35.7, 1/10W, 1% 0603 | PANASONIC, ERJ-3EKF35R7V | 480
| 5 | 1 | U1 | I.C., 18-Bit, 1.0Msps, QFN32UH-5X5 | LINEAR TECH., LTC2373CUH-18 | 240
| 6 | 1 | U28 | IC., DIFFERENTIAL OP AMP/SAR ADC, MS8 | LINEAR TECH., LTC6362CMS8 | 240
B | 1 | 1 | DC2071A-3 | GENERAL BOM |  | 1
| 2 | 2 | C25,C28 | CAP., C0G, 1500pF 50V 5%, 0603 | MURATA GRM1885C1H152JA01D | 480
| 3 | 1 | R79 | RES., CHIP, 300, 1/10W, 5%, 0603 | NIC, NRC06J301TRF | 130
| 4 | 2 | R118,R119 | RES., CHIP, 35.7, 1/10W, 1% 0603 | PANASONIC, ERJ-3EKF35R7V | 480
| 5 | 1 | U1 | I.C., 18-Bit, 0.5Msps, QFN32UH-5X5 | LINEAR TECH., LTC2372CUH-18 | 130
| 6 | 1 | U28 | IC., DIFFERENTIAL OP AMP/SAR ADC, MS8 | LINEAR TECH., LTC6362CMS8 | 130
C | 1 | 1 | DC2071A-3 | GENERAL BOM |  | 1
| 2 | 2 | C25,C28 | CAP., C0G, 180pF 50V 5%, 0603 | MURATA GRM1885C1H181JA01D | 480
| 3 | 0 | R79 | RES., CHIP, 300, 1/10W, 5%, 0603 | OPT | 0
| 4 | 2 | R118,R119 | RES., CHIP, 100, 1/10W, 1% 0603 | PANASONIC, ERJ-3EKF100RV | 480
| 5 | 1 | U1 | I.C., 16-Bit, 1.6Msps, QFN32UH-5X5 | LINEAR TECH., LTC2374CUH-16 | 150
| 6 | 1 | U28 | IC., DIFFERENTIAL OP AMP, MS8 | LINEAR TECH., LTC6363IMS8 | 150
D | 1 | 1 | DC2071A-3 | GENERAL BOM |  | 1
| 2 | 2 | C25,C28 | CAP., C0G, 1500pF 50V 5%, 0603 | MURATA GRM1885C1H152JA01D | 480
| 3 | 0 | R79 | RES., CHIP, 300, 1/10W, 5%, 0603 | OPT | 0
| 4 | 2 | R118,R119 | RES., CHIP, 35.7, 1/10W, 1% 0603 | PANASONIC, ERJ-3EKF35R7V | 480
| 5 | 1 | U1 | I.C., 16-Bit, 1.0Msps, QFN32UH-5X5 | LINEAR TECH., LTC2373CUH-16 | 130
| 6 | 1 | U28 | IC., DIFFERENTIAL OP AMP/SAR ADC, MS8 | LINEAR TECH., LTC6362CMS8 | 130
E | 1 | 1 | DC2071A-3 | GENERAL BOM |  | 1
| 2 | 2 | C25,C28 | CAP., C0G, 1500pF 50V 5%, 0603 | MURATA GRM1885C1H152JA01D | 480
| 3 | 0 | R79 | RES., CHIP, 300, 1/10W, 5%, 0603 | OPT | 0
| 4 | 2 | R118,R119 | RES., CHIP, 35.7, 1/10W, 1% 0603 | PANASONIC, ERJ-3EKF35R7V | 480
| 5 | 1 | U1 | I.C., 16-Bit, 0.5Msps, QFN32UH-5X5 | LINEAR TECH., LTC2372CUH-16 | 130
| 6 | 1 | U28 | IC., DIFFERENTIAL OP AMP/SAR ADC, MS8 | LINEAR TECH., LTC6362CMS8 | 130