## Sheet1
Item | Qty | Reference | Part Description | Manufacture / Part # | Kit Qty | Pkg Qty | Bal. | Parts/Purch.
|  |  |  | NUMBER OF BOARDS = | 249
1 | 2 | C6,C7 | CAP., X7R 0.1uF 50V 10% | AVX 08055C104KATMA 0805 | 498 | 1000 | 502
2 | 3 | C1,C3, C5 | CAP., TANT. 10uF 35V 20% | AVX TPSD106M035R0300 CASE-D | 747 | 930 | 183 | (3 Reels)
3 | 1 | C2 | CAP., TANT. 22uF 25V 20% | AVX TPSD226M025R0200 CASE-D | 249 | 440 | 191 | (3 Reels)
4 | 1 | C4 | CAP., TANT. 100uF 16V 20% | AVX TPSD107M016R0150 CASE-D | 249 | 450 | 201 | (3 Reels)
5 | 1 | D1 | DIODE, SWITCHING DIODE | ON SEMI. BAV74LT1 SOT-23 | 249 | 500 | 251 | 52.8
6 | 1 | Q1 | TRANSISTOR, SMALL SIGNAL | ON SEMI. MMBT3904LT1 SOT-23 | 249 | 525 | 276 | (2 Reels)
7 | 1 | P1 | CONN., 9DB RIGHT ANGLE | SINGRATON DR-E95B-NJ000-S0007 | 249 | 278 | 29
8 | 5 | J1-J3,J5,J11 | TURRET, TESTPOINT | MILL-MAX 2501-2 | 1245 | 1500 | 255
9 | 6 | J4, J6, J7-J10 | CONN., BANANA JACK | KEYSTONE 575-4 | 1494 | 1800 | 306
10 | 3 | JP1, JP3, JP4 | HEADER, 3PIN 1 ROW .079CC | COMM-CON 2802S-03-G1 | 747 | 1000 | 253 | 440
11 | 2 | JP2,JP5 | HEADER, 2PIN 1 ROW .079CC | COMM-CON 2802S-02-G1 | 498 | 630 | 132
12 | 5 | JP1-JP5 | SHUNT, .079" CENTER | COMM CON CCIJ2MM-138G | 1245 | 1500 | 255 | 600
13 | 4 |  | STAND-OFF NYLON HEX #4-401/2 | MICRO PLASTIC 14HTSP003 | 996 | 1500 | 504
14 | 4 |  | SCREW, #4-40 1/4in STAINLESS STEEL | ANY ANY | 996 | 1500 | 504
15 | 1 | R2 | RES., CHIP 3 1/16W 5% | AAC CR16-3R0JM 0603 | 249 | 900 | 651 | (2 Reels)
16 | 1 | R5 | RES., CHIP 49.9 1/16W 1% | AAC CR16-49R9FM 0603 | 249 | 780 | 531 | (2 Reels)
17 | 1 | R1 | RES., CHIP 10 1/16W 5% | AAC CR16-100JM 0603 | 249 | 500 | 251
18 | 1 | R6 | RES., CHIP 3K 1/16W 5% | AAC CR16-302JM 0603 | 249 | 750 | 501 | (2 Reels)
19 | 1 | R7 | RES., CHIP 22K 1/16W 5% | AAC CR16-223JM 0603 | 249 | 700 | 451
20 | 3 | R3,R4,R8 | RES., CHIP 51K 1/16W 5% | AAC CR16-513JM 0603 | 747 | 1000 | 253
21 | 1 | U3 | IC., HEX SCHMITT TRIGER INVERTER | MOTOROLA MC74HC14AD SO14 | 249 | 385 | 136 | 117
22 | 1 | U1 | IC., LINEAR LT1460ACN8-2.5 | LINEAR LT1460ACN8-2.5 DIP8 | 249 | 300 | 51
23 | 1 | U2 | IC., LINEAR LT1236BCN8-5 | LINEAR LT1236BCN8-5 DIP8 | 249 | 272 | 23
24 | 1 | U4 | IC., LINEAR LTC2415CGN | LINEAR LTC2415CGN | 249 | 300 | 51
25 | 1 |  | PRINTED CIRCUIT BOARD | DEMO BOARD DC382A | 249 | 249 | 0
26 | 1 |  | STENCIL | STENCIL DC382A | 1 | 1 | 1
27 | 1 |  | SAMPLE DEMO BOARD | SAMPLE DC382A | 1 | 1 | 1
28 | 1 |  | SOLDER FRAME | FRAME S/N # 20201 | 1 | 1 | 1
[7 empty] | Total | 1209.8