## Sheet1
Item | Qty | Reference | Part Description | Manufacture / Part # | Kit Qty
|  |  |  | NUMBER OF BOARDS = | 175
1 | 7 | C1,C4,C11-C15 | CAP., X7R 0.1UF 16V, 20%, 0402 | TDK, C1005X7R1C104M | 1225
2 | 8 | C2,C5,C7,C8,C9,C16,C17,C21 | CAP., X5R 4.7UF 10V, 20%, 0603 | TDK, C1608X5R0J475M | 1400
3 | 3 | C3,C6,C10 | CAP., X7R 0.01UF 25V, 10%,0402 | AVX, 04023C103KAT1A | 525
4 | 3 | C18,C19,C20 | CAP., X5R 2.2UF 10V, 20%, 0805 | TDK, C2012X5R1A225M | 525
5 | 3 | D1,D2,D3 | DIODE, SCHOTTKY, SOT23 | DIODE INC., BAT54S | 525
6 | 16 | E1-E16 | TESTPOINT, TURRET, .064" | MILL-MAX, 2308-2 | 2800
7 | 7 | JP1-JP7 | JMP, 3PIN 1 ROW .079CC | SAMTEC, TMM-103-02-L-S | 1225
8 | 7 | FOR JP1-JP7 PIN 1&2 | SHUNT, .079" CENTER | SAMTEC, 2SN-BK-G | 1225
9 | 0 | JP8 | JMP, 2PIN 1 ROW .100CC | COMM CON., 3801S-02G2 | 0
10 | 1 | J1 | HEADER, 2X7PIN, 0.079CC | MOLEX, 87831-1420 | 175
11 | 0 | J2 | CONN, 5 PIN GOLD, STRAIGHT | CONNEX, 132134 | 0
12 | 0 | R1 | RES, 0402 | OPT | 0
13 | 3 | R2,R3,R4 | RES., CHIP 4.99K 1/16W 1%,0402 | AAC, CR05-4991FM | 525
14 | 1 | R5 | RES., CHIP 100 1/16W 5%,0402 | VISHAY CRCW0402101J | 175
15 | 2 | R6,R13 | RES., CHIP 10K 1/16W 5%,0402 | AAC, CR05-103JM | 350
16 | 1 | R7 | RES., CHIP 51 1/16W 5%,0402 | AAC, CR05-510JM | 175
17 | 4 | R8,R9,R10,R12 | RES., CHIP 0 1/16W 5%,0805 | AAC, CJ10-000M | 700
18 | 0 | R11 | RES., CHIP 0 1/16W 5%,0805 | OPT | 0
19 | 1 | U1 | I.C., LTC2442CG, SSOP36G | LINEAR TECH., LTC2442CG | 175
20 | 1 | U2 | I.C., LT1236ACS8-5, SO8 | LINEAR TECH., LT1236ACS8-5 | 175
21 | 1 | U3 | I.C., 24LC025, TSSOP8 | MICROCHIP, 24LC025-I/ST | 175
22 | 1 | U4 | IC, NON-INVERTING MULTIPLEXER, SC70 | FAIRCHILD, NC7SZ157P6X | 175
23 | 1 | U5 | IC, SINGLE D FLIP-FLOP, US8 | ON SEMI., NL17SZ74US | 175
24 | 1 | U6 | I.C., LTC1983ES6-5, SOT23-6 | LINEAR TECH., LTC1983ES6-5 | 175
25 | 1 | FOR INVENTORY ONLY | CABLE ASSY, 8" STRIP | LINEAR RIBBON CABLE CA-2440 | 175
26 | 1 | STENCIL |  | DC979A | 1