## 1383A-A
Item | Qty | Reference | Part Description | Manufacture / Part # | Kit Qty
|  |  |  | NUMBER OF BOARDS = | 175
1 | 3 | C1,C2,C5 | CAP., X5R, 0.1UF 25V 20%,0402 | TDK, C1005X5R1E104M | 525
2 | 2 | C4,C3 | CAP., X5R, 1UF 10V 20%,0402 | TDK, C1005X5R1A105M | 350
3 | 4 | E1,E2,E3,E4 | TP, TURRET, 0.064" | MILL-MAX, 2308-2-00-80-00-00-07-0 | 700
4 | 1 | JP1 | JMP, 3PIN 1 ROW .079CC | SAMTEC, TMM-103-02-L-S | 175
5 | 1 | SHUNT ON JP1 (1&2) | SHUNT, .079" CENTER | SAMTEC, 2SN-BK-G | 175
6 | 1 | J1 | HEADER, 2X7PIN, 0.079CC | MOLEX, 87831-1420 | 175
7 | 1 | R1 | RES., Chip 1K 1/16W 1%,0402 | VISHAY, CRCW04021K00FKED | 175
8 | 1 | R2 | RES., Chip 1 OHM 1/16W 5%,0402 | VISHAY, CRCW04021R00JNED | 175
9 | 3 | R3,R4,R5 | RES., Chip 4.99K 1/16W 1%,0402 | VISHAY, CRCW04024K99FKED | 525
10 | 1 | U1 | IC, LTC2451CDDB, DFN8DDB | LINEAR TECH., LTC2451CDDB | 175
11 | 1 | U2 | IC, REGULATOR, VOLTAGE, DFN3DC | LINEAR TECH. LT6660HCDC-5 | 175
12 | 1 | U3 | I.C., Serial EEPROM, TSSOP8 | MICROCHIP, 24LC025-I /ST | 175
13 |  |  | STENCIL, 20X20 | STENCIL 1383A | 1

## 1383A-B
Item | Qty | Reference | Part Description | Manufacture / Part # | Kit Qty
|  |  |  | NUMBER OF BOARDS = | 0
1 | 3 | C1,C2,C5 | CAP., X5R, 0.1UF 25V 20%,0402 | TDK, C1005X5R1E104M | 0
2 | 2 | C4,C3 | CAP., X5R, 1UF 10V 20%,0402 | TDK, C1005X5R1A105M | 0
3 | 4 | E1,E2,E3,E4 | TP, TURRET, 0.064" | MILL-MAX, 2308-2-00-80-00-00-07-0 | 0
4 | 1 | JP1 | JMP, 3PIN 1 ROW .079CC | SAMTEC, TMM-103-02-L-S | 0
5 | 1 | SHUNT ON JP1 (1&2) | SHUNT, .079" CENTER | SAMTEC, 2SN-BK-G | 0
6 | 1 | J1 | HEADER, 2X7PIN, 0.079CC | MOLEX, 87831-1420 | 0
7 | 1 | R1 | RES., Chip 1K 1/16W 1%,0402 | VISHAY, CRCW04021K00FKED | 0
8 | 1 | R2 | RES., Chip 1 OHM 1/16W 5%,0402 | VISHAY, CRCW04021R00JNED | 0
9 | 3 | R3,R4,R5 | RES., Chip 4.99K 1/16W 1%,0402 | VISHAY, CRCW04024K99FKED | 0
10 | 1 | U1 | IC, DFN8DDB | TBD | 0
11 | 1 | U2 | IC, REGULATOR, VOLTAGE, DFN3DC | LINEAR TECH. LT6660HCDC-5 | 0
12 | 1 | U3 | I.C., Serial EEPROM, TSSOP8 | MICROCHIP, 24LC025-I /ST | 0
13 |  |  | STENCIL, 20X20 | STENCIL 1383A | 0