## 1490A-1
Item | Qty | Ref - Des | Desc | Manufacturer's Part Number
1 | 7 | C1-C5,C7,C8 | CAP, 0402 0.1uF 20% 16V X7R | TDK C1005X7R1C104M
2 | 1 | C6 | CAP, 0603 10uF 10% 6.3V X5R | MURATA GRM188R60J106ME47D
3 | 5 | E1,E2,E3,E4,E5 | TURRET | MILL MAX 2308-2
4 | 1 | J1 | HEADER, 2X7 2mm | MOLEX 87331-1420
5 | 2 | R1,R5 | RES, 0402 1K OHMS 5% 1/16W | VISHAY CRCW0402102JNED
6 | 3 | R2,R3,R4 | RES, 0402 4.99K OHMS 1% 1/16W | VISHAY CRCW04024K99FKED
7 | 1 | U1 | IC, 16-BIT DELTA SIGMA ADC WITH INTEGRATED PRECISION REFERENCE | LINEAR TECH. LTC2462CDD
8 | 1 | U2 | IC, IC SERIAL EEPROM 2K | MICROCHIP TECH. 24LC025-I/ST