## 1009A-A
Item | Qty | Reference | Part Description | Manufacture / Part # | Kit Qty
|  |  |  | NUMBER OF BOARDS = | 175
1 | 3 | C1,C2,C6 | CAP., X7R 0.1UF 16V,0603 | AVX, 0603YC104MAT1A | 525
2 | 1 | C3 | CAP., X5R 4.7UF 6.3V, 20%, 0805 | TAIYO YUDEN, JMK212BJ475MGT | 175
3 | 1 | C4 | CAP., X5R, 10UF 6.3V, 20%, 0805 | TDK, C2012X5R0J106M | 175
4 | 1 | C5 | CAP., X7R 0.01UF 16V 10%,0603 | AVX, 0603YC103KAT1A | 175
5 | 12 | E1-E12 | TESTPOINT, TURRET, .064" | MILL-MAX, 2308-2 | 2100
6 | 2 | JP1,JP2 | JMP, 3PIN 1 ROW .079CC | SAMTEC, TMM-103-02-L-S | 350
7 | 2 | SHUNT FOR JP1-JP2 (1&2) | SHUNT, .079" CENTER | SAMTEC, 2SN-BK-G | 350
8 | 1 | J2 | HEADER, 2X7PIN, 0.079CC | MOLEX, 87831-1420 | 175
9 | 3 | R1,R4,R5 | RES., CHIP 4.99K 1/16W 1%,0603 | AAC, CR16-4991FM | 525
10 | 1 | R2 | RES., CHIP 10K 1/16W 5%,0603 | AAC, CR16-103JM | 175
11 | 1 | R3 | RES., CHIP 100 1/16W 5%,0603 | AAC, CR16-101JM | 175
12 | 1 | U1 | I.C., LTC2492CDE, DFN14DE | LINEAR TECH., LTC2492CDE | 175
13 | 1 | U2 | I.C., LT1236ACS8-5, SO8 | LINEAR TECH., LT1236ACS8-5 | 175
14 | 1 | U3 | I.C., 24LC025, TSSOP8 | MICROCHIP, 24LC025-I/ST | 175
15 | 1 | FOR INVENTORY ONLY | CABLE ASSY, 8" STRIP | LINEAR RIBBON CABLE CA-2440 | 175
16 | 1 | STENCIL |  | DC1009A | 1

## 1009A-B
Item | Qty | Reference | Part Description | Manufacture / Part # | Kit Qty
|  |  |  | NUMBER OF BOARDS = | 175
1 | 3 | C1,C2,C6 | CAP., X7R 0.1UF 16V,0603 | AVX, 0603YC104MAT1A | 525
2 | 1 | C3 | CAP., X5R 4.7UF 6.3V, 20%, 0805 | TAIYO YUDEN, JMK212BJ475MGT | 175
3 | 1 | C4 | CAP., X5R, 10UF 6.3V, 20%, 0805 | TDK, C2012X5R0J106M | 175
4 | 1 | C5 | CAP., X7R 0.01UF 16V 10%,0603 | AVX, 0603YC103KAT1A | 175
5 | 12 | E1-E12 | TESTPOINT, TURRET, .064" | MILL-MAX, 2308-2 | 2100
6 | 2 | JP1,JP2 | JMP, 3PIN 1 ROW .079CC | SAMTEC, TMM-103-02-L-S | 350
7 | 2 | SHUNT FOR JP1-JP2 (1&2) | SHUNT, .079" CENTER | SAMTEC, 2SN-BK-G | 350
8 | 1 | J2 | HEADER, 2X7PIN, 0.079CC | MOLEX, 87831-1420 | 175
9 | 3 | R1,R4,R5 | RES., CHIP 4.99K 1/16W 1%,0603 | AAC, CR16-4991FM | 525
10 | 1 | R2 | RES., CHIP 10K 1/16W 5%,0603 | AAC, CR16-103JM | 175
11 | 1 | R3 | RES., CHIP 100 1/16W 5%,0603 | AAC, CR16-101JM | 175
12 | 1 | U1 | I.C., LTC2488CDE, DFN14DE | LINEAR TECH., LTC2488CDE | 175
13 | 1 | U2 | I.C., LT1236ACS8-5, SO8 | LINEAR TECH., LT1236ACS8-5 | 175
14 | 1 | U3 | I.C., 24LC025, TSSOP8 | MICROCHIP, 24LC025-I/ST | 175
15 | 1 | FOR INVENTORY ONLY | CABLE ASSY, 8" STRIP | LINEAR RIBBON CABLE CA-2440 | 175
16 | 1 | STENCIL |  | DC1009A | 1

## 1009A-C
Item | Qty | Reference | Part Description | Manufacture / Part # | Kit Qty
|  |  |  | NUMBER OF BOARDS = | 175
1 | 3 | C1,C2,C6 | CAP., X7R 0.1UF 16V,0603 | AVX, 0603YC104MAT1A | 525
2 | 1 | C3 | CAP., X5R 4.7UF 6.3V, 20%, 0805 | TAIYO YUDEN, JMK212BJ475MGT | 175
3 | 1 | C4 | CAP., X5R, 10UF 6.3V, 20%, 0805 | TDK, C2012X5R0J106M | 175
4 | 1 | C5 | CAP., X7R 0.01UF 16V 10%,0603 | AVX, 0603YC103KAT1A | 175
5 | 12 | E1-E12 | TESTPOINT, TURRET, .064" | MILL-MAX, 2308-2 | 2100
6 | 2 | JP1,JP2 | JMP, 3PIN 1 ROW .079CC | SAMTEC, TMM-103-02-L-S | 350
7 | 2 | SHUNT FOR JP1-JP2 (1&2) | SHUNT, .079" CENTER | SAMTEC, 2SN-BK-G | 350
8 | 1 | J2 | HEADER, 2X7PIN, 0.079CC | MOLEX, 87831-1420 | 175
9 | 3 | R1,R4,R5 | RES., CHIP 4.99K 1/16W 1%,0603 | AAC, CR16-4991FM | 525
10 | 1 | R2 | RES., CHIP 10K 1/16W 5%,0603 | AAC, CR16-103JM | 175
11 | 1 | R3 | RES., CHIP 100 1/16W 5%,0603 | AAC, CR16-101JM | 175
12 | 1 | U1 | I.C., LTC2486CDE, DFN14DE | LINEAR TECH., LTC2486CDE | 175
13 | 1 | U2 | I.C., LT1236ACS8-5, SO8 | LINEAR TECH., LT1236ACS8-5 | 175
14 | 1 | U3 | I.C., 24LC025, TSSOP8 | MICROCHIP, 24LC025-I/ST | 175
15 | 1 | FOR INVENTORY ONLY | CABLE ASSY, 8" STRIP | LINEAR RIBBON CABLE CA-2440 | 175
16 | 1 | STENCIL |  | DC1009A | 1