## report
Item | Qty | Ref | Description | Manufacturer's Part Number
1 | 1 | U7 | IC, 24LC025 | MICROCHIP 24LC025
2 | 3 | C3 C7 C10 | CAP, X7R 0.1UF 16V 10% 0402 | TDK C1005X7R1C104KT
3 | 1 | C9 | CAP, NPO 100pF 50V 10% 0402 | AVX 04025A101KAT
4 | 3 | C4-6 | CAP, X5R 1UF 6.3V 20% 0603 | AVX 06036D105MAT
5 | 2 | C1-2 | CAP, X7R 1UF 16V 20% 0603 | TDK C1608X7R1C105M
6 | 1 | J1 | HEADER, 2X7P 2mm | MOLEX MOLEX, 87831-1420
7 | 0 | JP7 | DO NOT STUFF | OPTION
8 | 1 | JP1 | HEADER, 2X3P 2MM | COMM CON 2202S-06-G2
9 | 5 | JP2-6 | JUMPER, 3PIN, 2mm | COMM CON 2802S-03G2
10 | 1 | U5 | IC, LT1790ACS6-2.5 | LINEAR TECH. LT1790ACS6-2.5
11 | 1 | U4 | IC, LT1790ACS6-4.096 | LINEAR TECH. LT1790ACS6-4.096
12 | 1 | U3 | IC, LT1790ACS6-5 | LINEAR TECH. LT1790ACS6-5
13 | 1 | U2 | IC, LTC2421CMS | LINEAR TECH LTC2421CMS
14 | 1 | U1 | IC, LTC2606CDD | LINEAR TECH LTC2606CDD
15 | 1 | U6 | IC, NC7WB66 DUAL LOGIC SWITCH | FAIRCHILD SEMI NC7WB66K8X
16 | 2 | R6 R9 | RES, 100 OHMS 5% 1/16W 0402 | AAC CR05-101JM
17 | 4 | R1 R4-5 R8 | RES, 10K OHMS 5% 1/16W 0402 | AAC CR05-103JM
18 | 3 | R2-3 R10 | RES, 4.99K OHMS 1% 1/16W 0402 | AAC CR05-4991FM
19 | 1 | R7 | RES, 7.5K OHMS 5% 1/16W 0402 | AAC CR05-752JM
20 | 6 | E1-E6 | TURRET | MILL-MAX, 2308-2
21 | 7 | JP1-JP7 | SHUNT | COMM CON CCIJ2MM-138G