## Sheet1
Item | Qty | Reference | Part Description | Manufacturer / Part #
1 | 6 | C1,C2,C4,C5,C6,C11 | CAP., X5R, 1UF 10V, 0402 | TDK, C1005X5R1A105MT
2 | 4 | C3,C7,C8,C12 | CAP., X7R, 0.1UF 16V,0402 | TDK, C1005X7R1C104MT
3 | 2 | C9,C10 | CAP., NPO, 100PF 50V,0402 | AVX, 04025A101JAT
4 | 9 | E1-E9 | TESTPOINT, TURRET, .064" | MILL-MAX, 2308-2
5 | 1 | JP1 | JMP, 2X3, .079CC | SAMTEC, TMM-103-02-L-D
6 | 6 | JP2-JP7 | JMP, 3PIN 1 ROW .079CC | SAMTEC, TMM-103-02-L-S
7 | 7 | SHUNTS FOR JP1-JP7 PIN 1 AND 2 | SHUNT, .079" CENTER | SAMTEC, 2SN-BK-G
8 | 1 | J1 | HEADER, 2X7PIN, 0.079CC | MOLEX, 87331-1420
9 | 3 | R1,R2,R3 | RES., CHIP 4.99K 1/16W 1%,0402 | AAC, CR05-4991FM
10 | 3 | R4,R6,R9 | RES., CHIP 100 1/16W 5%,0402 | VISHAY, CRCW0402101J
11 | 3 | R5,R7,R12 | RES., CHIP 7.5K 1/16W 5%,0402 | AAC, CR05-752JM
12 | 3 | R8,R10,R11 | RES., CHIP 10K 1/16W 5%,0402 | AAC, CR05-103JM
13 | 1 | U1 | I.C., LTC2607CDE, DFN12DE | LINEAR TECH., LTC2607CDE
14 | 1 | U2 | I.C., LTC2422CMS, MSOP10 | LINEAR TECH., LTC2422CMS
15 | 1 | U3 | I.C., LT1790ACS6-5,SOT23-6 | LINEAR TECH., LT1790ACS6-5 *
16 | 1 | U4 | I.C., LT1790ACS6-4.096,SOT23-6 | LINEAR TECH., LT1790ACS6-4.096 **
17 | 1 | U5 | I.C., LT1790ACS6-2.5,SOT23-6 | LINEAR TECH., LT1790ACS6-2.5
18 | 1 | U6 | I.C., 24LC025, TSSOP8 | MICROCHIP, 24LC025-I/ST
19 | 1 | U7 | I.C., NC7WB66K8X, US8 | FAIRCHILD, NC7WB66K8X
20 | 1 |  | CABLE ASSY., 8" STRIP | LINEAR RIBBON CABLE CA-2440
21 | 1 |  | FAB, PRINTED CIRCUIT BOARD | DEMO CIRCUIT #934A
22 | 1 |  | STENCIL, 20X20 | STENCIL 934A, 20X20