## Sheet1
Item | Qty | Reference | Part Description | ManUFacture / Part # | Kit Qty
|  |  |  | NUMBER OF BOARDS = | 175
1 | 8 | C1,C4,C5,C6,C8,C10,C13,C14 | CAP., X7R, 0.1UF 16V,0402 | TDK, C1005X7R1C104M | 1400
2 | 5 | C2,C7,C9,C11,C12 | CAP., X5R, 1.0UF 10V,0402 | TDK, C1005X5R1A105MT | 875
3 | 1 | C3 | CAP., NPO, 100PF 50V,0402 | AVX, 04025A101MAT | 175
4 | 14 | E1-E14 | TESTPOINT, TURRET, 0.064" | MILL-MAX, 2308-2 | 2450
5 | 6 | JP1,JP2,JP8,JP9,JP10,JP11 | JMP, 3PIN 1 ROW .079CC | SAMTEC TMM-103-02-L-S | 1050
6 | 5 | JP3,JP4,JP5,JP6,JP7 | HEADER, 2X3PIN, 0.079CC | SAMTEC TMM-103-02-L-D | 875
7 | 11 | JP1-JP11 PIN 1&2 | SHUNT, .079" CENTER | SAMTEC 2SN-BK-G | 1925
8 | 1 | J1 | HEADER, 2X7PIN, 0.079CC | MOLEX, 87831-1420 | 175
9 | 3 | R1,R2,R3 | RES., CHIP, 4.99K, 1%,0402 | AAC, CR05-4991FM | 525
10 | 2 | R4,R9 | RES., CHIP 10K 1/16W 5%,0402 | PANASONIC, ERJ2GEJ103X | 350
11 | 3 | R5,R6,R7 | RES., CHIP, 7.5K, 5%,0402 | AAC, CR05-752JM | 525
12 | 1 | R8 | RES., CHIP, 22, 5%,0402 | AAC, CR05-220JM | 175
13 | 1 | U1 | I.C., LTC2609CGN,SSOP16GN | LINEAR TECH., LTC2609CGN | 175
14 | 1 | U2 | IC, 24LC025,TSSOP8 | MICROCHIP, 24LC025-I /ST | 175
15 | 1 | U3 | I.C., LTC2428CG,SSOP28G | LINEAR TECH., LTC2428CG | 175
16 | 1 | U4 | I.C., LT1790ACS6-5.0,SOT23-6 | LINEAR TECH., LT1790ACS6-5 | 175
17 | 1 | U5 | I.C., LT1790ACS6-4.096,SOT23-6 | LINEAR TECH., LT1790ACS6-4.096 | 175
18 | 1 | U6 | I.C., LT1790ACS6-2.5,SOT23-6 | LINEAR TECH., LT1790ACS6-2.5 | 175
19 | 1 | U7 | I.C., NC7WB66K8X, US8 | FAIRCHILD, NC7WB66K8X | 175
20 | 1 | (FOR INVENTORY ONLY). | CABLE ASSY., 8" STRIP | LINEAR RIBBON CABLE CA-2440 | 175
21 | 1 |  | STENCIL | DC936A | 1