## Sheet1
Item | Qty | Reference | Part Description | Manufacturer / Part #
REQUIRED CIRCUIT COMPONENTS:
1 | 2 | C1,C3 | CAP., X5R, 0.1uF, 16V, 10%, 0402 | AVX, 0402YD104KAT
2 | 1 | C4 | CAP., X7R, 0.1uF, 16V, 10%, 0603 | AVX, 0603YC104KAT
3 | 1 | C2 | CAP., X5R, 10uF, 16V, 10%, 0805 | AVX, 0805YD106KAT
4 | 1 | J1 | HEADER, 2X7PIN, 0.079CC | MOLEX, 87831-1420
5 | 2 | R1,R2 | RES., CHIP, 4.99K, 1/16W, 1%, 0603 | VISHAY, CRCW06034K99FKEA
6 | 2 | R3,R4 | RES., CHIP, 10K, 1/16W, 1%, 0603 | VISHAY, CRCW06010K0FKEA
7 | 1 | U1 | LTC2636IMS-LZ12, MSOP-16PIN | LINEAR TECH., LTC2636IMS-LZ12#PBF
8 | 1 | U2 | IC, SERIAL EEPROM, TSSOP | MICROCHIP, 24LC025-I/ST
HARDWARE-FOR DEMO BOARD ONLY:
1 | 13 | E1-E13 | TESTPOINT, TURRET, .065" | MILL-MAX, 2308-2-00-80-00-00-07-0