## 827A-1
Item | Qty | Ref - Des | Desc | Manufacturer's Part Number
1 | 2 | C5,C1 | CAP, X5R 0.22uF 10V 10% 0603 | TAIYO YUDEN LMK107BJ224KAT
2 | 3 | C2,C3,C4 | CAP, X5R 1uF 10V 10% 0603 | TDK C1608X5R1A105K
3 | 0 | C6 | CAP, 1206/6032 10uF OPTION | OPTION
4 | 3 | JP1,JP2,JP3 | HEADER,3 PINS 2mm | COMM 2802S-03G2
5 | 2 | JP4,JP5 | HEADER,2PIN, 2mm | COMM CON 2802S-02G2
6 | 1 | J1 | CON, DSUB 9 PIN | SINGATRON DR-E9SB-NJ000-S0007
7 | 1 | L1 | IND, 10uH | MURATA LQH2MCN100K02L
8 | 2 | R2,R1 | RES, 10K OHMS 5% 1/10W 0603 | ACC CR16-103JM
9 | 16 | TP1-TP5,TP8-TP18 | TURRETS | MILLMAX 2501-2
10 | 2 | TP6,TP7 | TURRET | MILL MAX 2308-2
11 | 1 | U1 | IC, LTC2803CDHC/LTC2804CHDC | LINEAR TEC. LTC2803CDHC/LTC2804CDHC
12 | 4 |  | STANDOFF, SNAP ON | KEYSTONE_8831
13 | 3 | JP1,JP2,JP3 | SHUNT | COMM CON CCIJ2MM-138G