## DC1880A BOM
Item | Qty | Reference | Part Description | Manufacturer / Part # | Kit Qty | Pkg Qty | Balance | Parts/Purch.
|  |  |  | NUMBER OF BOARDS = | 320
1 | 4 | C1,C3,C4,C6 | Capacitor, 1uF 20% 0603 16V X7R | TDK/C1608X7R1C105M | 1280 |  | -1280
2 | 1 | C2 | Capacitor, 1uF 10% 0805 50V X7R | Murata/GRM21BR71H105KA12L | 320 |  | -320
3 | 1 | C5 | Capacitor, 0.22uF 10% 0603 16V X7R | TDK/C1608X7R1C224K | 320 |  | -320
4 | 1 | C7 | Capacitor, 0.1uF 10% 0603 25V X7R | TDK/C1608X7R1E104K | 320 |  | -320
5 | 1 | C8 | Capacitor, Tantalum, 4.7uF 20% 3528 16V | AVX/TAJB475M016R | 320 |  | -320
6 | 1 | C9 | Capacitor, Aluminum, 100uF 20% 63V | UCC/EMZA630ADA101MJA0G | 320 |  | -320
7 | 0 | C10-21 | Optional |  | 0 |  | 0
8 | 4 | D1-4 | Diode, Schottky 1A 100V | Fairchild/S100 | 1280 |  | -1280
9 | 8 | D5-12 | Diode, TVS SMA 36V | STM/SM6T36A | 2560 |  | -2560
10 | 1 | D13 | LED, Red | Panasonic/LN1251C | 320 |  | -320
11 | 12 | E1-6, E8-13 | Turret | Mill-Max/2308-2-00-80-00-00-07-0 | 3840 |  | -3840
12 | 6 | E7, E14-18 | Turret | Mill-Max/2501-2-00-80-00-00-07-0 | 1920 |  | -1920
13 | 4 | J1-4 | Terminal Block, 5 Position, 3.5mm, Header | Wurth/691321100005 | 1280 |  | -1280
14 | 4 | J1-4 | Terminal Block, 5 Position, 3.5mm, Plug | Wurth/691361100005 | 1280 |  | -1280
15 | 1 | J5 | Jack, M12, 5 Position, Female, Straight | Binder/09-3442-500-05 | 320 |  | -320
16 | 0 | J6-8 | Optional |  | 0 |  | 0
17 | 1 | J9 | Connector, DSUB, 9 Pin Female | Signatron/DR-E9SB-NJ-001 | 320 |  | -320
18 | 2 | J10-11 | Jack, Banana | Keystone/575-4 | 640 |  | -640
19 | 1 | J12 | Header, 2x7 2mm | Molex/87831-1420 | 320 |  | -320
20 | 5 | JP1,JP3,JP7,JP9,JP11 | Header, 2x3 2mm | Samtec/TMM-103-02-L-D | 1600 |  | -1600
21 | 5 | JP2,JP4,JP6,JP8,JP10 | Header, 2x4 2mm | Samtec/TMM-104-02-L-D | 1600 |  | -1600
22 | 2 | JP5,JP12 | Header, 1x2 2mm | Samtec/TMM-102-02-L-S | 640 |  | -640
23 | 12 | JP1-12 | Shunt, 2mm | Samtec/2SN-BK-G | 3840 |  | -3840
24 | 1 | JP13 | Header, 1x2 0.1" | Samtec/TSW-101-07-G-D | 320 |  | -320
25 | 1 | JP13 | Shunt, 0.1" | Samtec/SNT-100-BK-G | 320 |  | -320
26 | 1 | L1 | Inductor, 10uH 0806 0.5 Ohm 0.3A | Taiyo-Yuden/CBC2016T100M | 320 |  | -320
27 | 4 | Q1-4 | Transistor, NFET SOT-223 | Fairchild/FQT7N10TF | 1280 |  | -1280
28 | 4 | R1-4 | Resistor, 10 Ohm 1% 0603 | AAC/CR16-10R0FM | 1280 |  | -1280
29 | 9 | R5-12,R24 | Resistor, 100 Ohm 5% 1206 | AAC/CR18-101JM | 2880 |  | -2880
30 | 4 | R13-15,R22 | Resistor, 4.99kOhm 1% 0603 | AAC/CR16-4991FM | 1280 |  | -1280
31 | 1 | R16 | Resistor, 100kOhm 1% 0603 | AAC/CR16-1003FM | 320 |  | -320
32 | 1 | R17 | Resistor, 75kOhm 1% 0603 | VISHAY/CRCW060375K0FKEA | 320 |  | -320
33 | 1 | R18 | Resistor, 10kOhm 1% 0603 | AAC/CR16-1002FM | 320 |  | -320
34 | 1 | R19 | Resistor, 309kOhm 1% 0603 | VISHAY/CRCW0603309KFKEA | 320 |  | -320
35 | 1 | R20 | Resistor, 59kOhm 1% 0603 | AAC/CR16-5902FM | 320 |  | -320
36 | 1 | R21 | Resistor, 47.5kOhm 1% 0603 | AAC/CR16-4752FM | 320 |  | -320
37 | 1 | R23 | Resistor, 680 Ohm 1% 0603 | AAC/CR16-681FM | 320 |  | -320
38 | 4 | R25-28 | Resistor, 0.2 Ohm 1% 0805 | Susumo/RL1220S-R20-F | 1280 |  | -1280
39 | 0 | R29-32 | Optional |  | 0 |  | 0
40 | 1 | U1 | IC, Quad Industrial Bus Master Controller | Linear Tech/LTC2874IFE | 320 |  | -320
41 | 1 | U2 | IC, RS232 Transceiver | Linear Tech/LTC2802CDE | 320 |  | -320
42 | 1 | U3 | IC, LDO | Linear Tech/LT3012EFE | 320 |  | -320
43 | 1 | U4 | IC, Serial EEPROM 2k | Microchip/24LC025-I/ST | 320 |  | -320
44 | 4 |  | Standoff, Snap-on | Keystone/8833 | 1280 |  | -1280
45 | 1 |  | FAB, PRINTED CIRCUIT BOARD | DEMO CIRCUIT 1880A-2 | 320 |  | -320
46 | 1 |  | STENCIL | STENCIL DC1880A-2 | 1 |  | -1
[7 empty] | TOTAL | 0