## Sheet1
Item | Qty | Reference | Part Description | Manufacture / Part #
1 | 1 | CBYP | CAP., Tant., 10uF, 10V, 10% (A CASE) | AVX, TPSA106K010R0900
2 | 1 | CGATE | CAP., X7R, 0.1uF, 25V, 10% 0603 | AVX, 06033C104KAT
3 | 2 | CL0,CL1 | CAP., Tant., 100uF, 10V, 20% (C CASE) | AVX, TPSC107M010R0200
4 | 3 | CL2,CL3,CL4 | CAP., Tant., 220uF, 6.3V, 20% (C CASE) | AVX, TPSC227M006R0100
5 | 1 | CPG | CAP., X7R, 0.033uF, 25V, 10% 0603 | AVX, 06033C333KAT
6 | 1 | CTIMER | CAP., X7R, 0.033uF, 6.3V, 10% 0603 | AVX, 06036C333KAT
7 | 5 | CS1,CS2,CS3,CS4,CS0 | CAP., X7R, 0.1uF, 10V, 10% 0603 | AVX, 0603ZC104KAT
8 | 4 | JP1(4 x 3 Pin Jumper) | 4-0.079 SINGLE ROW 3 PIN HEADER | COMM CON, 2802S-03-G2
9 | 1 | JP2 | 0.079 SINGLE ROW 3 PIN HEADER | COMM CON, 2802S-03-G2
10 | 4 | JP4,JP3(2 x 3 Pin Jumper) | 2-0.079 SINGLE ROW 3 PIN HEADER | COMM CON, 2802S-03-G2
11 | 9 | JP1-JP4 | SHUNT, | COMM CON, CCIJ2MM-138G
12 | 1 | LED0 | LED, GREEN, | Panasonic, LN1351C-(TR)
13 | 5 | Q0,Q1,Q2,Q3,Q4 | N-MOSFET, IRF7413Z SO8 | IR., IRF7413Z
14 | 3 | RA1,RA2,RA3 | RES., CHIP, 49.9K, 1/16W, 1% 0603 | AAC, CR16-4992FM
15 | 1 | RA4 | RES., CHIP, 10K, 1/16W, 1% 0603 | AAC, CR16-1002FM
16 | 1 | RB1 | RES., CHIP, 169K, 1/16W, 1% 0603 | AAC, CR16-1693FM
17 | 1 | RB2 | RES., CHIP, 110K, 1/16W, 1% 0603 | AAC, CR16-1103FM
18 | 1 | RB3 | RES., CHIP, 82.5K, 1/16W, 1% 0603 | AAC, CR16-8252FM
19 | 1 | RB4 | RES., CHIP, 11.3K, 1/16W, 1% 0603 | AAC, CR16-1132FM
20 | 4 | RV1,RTMO,RPGO,RGTO | RES., CHIP, 1K, 1/16W, 5% 0603 | AAC, CR16-102JM
21 | 5 | RG1,RG2,RG3,RG4,RG0 | RES., CHIP, 10, 1/16W, 5% 0603 | AAC, CR16-100JM
22 | 1 | RL0 | RES., CHIP, 100, 1/16W, 1% 0603 | AAC, CR16-1000FM
23 | 4 | RL1,RL2,RL3,RL4 | RES., CHIP, 100, 1/2W, 5%, 0805-2010 | AAC, CR12-101JM
24 | 1 | RM1 | RES., CHIP, 137K, 1/16W, 1% 0603 | AAC, CR16-1373FM
25 | 1 | RM2 | RES., CHIP, 30.1K, 1/16W, 1% 0603 | AAC, CR16-3012FM
26 | 1 | RPG | RES., CHIP, 10K, 1/16W, 5% 0603 | AAC, CR16-103JM
27 | 1 | RSENSE | RES., CHIP, 0.012, 1%, 1206 | IRC, LRC-LRF1206-01-R012-F
28 | 5 | RX1,RX2,RX3,RX4,RX0 | RES., CHIP, 100, 1/16W, 5% 0603 | AAC, CR16-101JM
29 | 12 | TP0-TP11 | TURRET, | MILL-MAX, 2308-2-00-44
30 | 20 | TS0-TS19 | Turret,Testpoint | MILL-MAX, 2501-2
31 | 1 | U1 | I.C. LTC2922IF-3.3 TSSOP-20F | LINEAR TECH., LTC2922IF-3.3
32 | 4 | (STAND-OFF) | STAND-OFF, NYLON (SNAP ON) 0.25" tall | KEYSTONE, 8831(SNAP ON)