## DC2334A-2
Item | Qty | Reference | Part Description | Manufacturer / Part # | Kit Qty
|  |  |  | NUMBER OF BOARDS = | 325
1 | 2 | C1,C2 | CAP., CER., 33pF, C0G, 50V, 5%, 0402 | MURATA, GRM1555C1H330JA01D | 650
2 | 5 | C3,C5,C7,C11,C12 | CAP., CER., 0.1uF, X7R, 50V, 20%, 0402 | TDK, C1005X7R1H104M050BB | 1625
3 | 6 | C4,C6,C8,C10,C13,C16 | CAP., CER., 1uF, X5R, 35V, 10% 0402 | TDK, C1005X5R1V105K050BC | 1950
4 | 2 | C9,C15 | CAP., CER., 2.2uF, X5R, 35V, 10%, 0603 | MURATA, GRM188R6YA225KA12D | 650
5 | 1 | C14 | CAP., CER., 0.01uF, X7R, 50V, 10%, 0402 | TDK, C1005X7R1H103K050BB | 325
6 | 18 | E1-E18 | TEST POINT, TURRET, .064" MTG. HOLE | MILL-MAX, 2308-2-00-80-00-00-07-0 | 5850
7 | 5 | JP1,JP3-JP6 | CONN., HEADER, 1x3, 2mm | SULLINS, NRPN031PAEN-RC | 1625
8 | 3 | JP2,JP7,JP8 | CONN., HEADER, 1x4, 2mm | SULLINS, NRPN041PAEN-RC | 975
9 | 1 | J1 | CONN., SMA 50-OHM EDGE-LAUNCH | EMERSON, 142-0701-851 | 325
10 | 2 | J2,J3 | STUD, TESTPIN | PEM KFH-032-10 | 650
11 | 4 | FOR J2 & J3 | NUT, BRASS NUTS # 10-32 | ANY, #10-32 | 1300
12 | 2 | FOR J2 & J3 | RING, LUG RING # 10 | KEYSTONE, 8208 | 650
13 | 2 | FOR J2 & J3 | WASHER, #10, Tin Plated Brass | ANY, #10 EXT BZ TN | 650
14 | 1 | J4 | CONN., 2X7, 2mm | MOLEX, 87831-1420 | 325
15 | 1 | J5 | CONN., RCPT, .100" 10POS SNGL GOLD | ADAM TECH., RS1-10-G-.561-A11596 | 325
16 | 2 | J6,J7 | CONN., RCPT, .100" 8POS SNGL GOLD | ADAM TECH., RS1-08-G-.561-A11596 | 650
17 | 1 | J8 | CONN., RCPT, .100" 6POS SNGL GOLD | ADAM TECH., RS1-06-G-.561-A11596 | 325
18 | 1 | LED1 | LED, RED, LED-ROHM-SML-01 | ROHM, SML-012V8TT86 | 325
19 | 1 | LED2 | LED, GREEN, LED-ROHM-SML-01 | ROHM, SML-012P8TT86 | 325
20 | 7 | R1,R2,R6,R7,R16-R18 | RES., 10k OHMS, 1/16W 1%, 0402 | VISHAY, CRCW040210K0FKED | 2275
21 | 4 | R3,R4,R10,R12 | RES., 330 OHMS, 1/16W 1%, 0402 | VISHAY, CRCW0402330RFKED | 1300
22 | 1 | R5 | RES., 49.9 OHMS, 1/16W 1%, 0402 | VISHAY, CRCW040249R9FKED | 325
23 | 2 | R8,R11 | RES., 22 OHMS, 1/16W 1%, 0402 | VISHAY, CRCW040222R0FKED | 650
24 | 4 | R9,R13,R21,R22 | RES., 0 OHM, 1/16W 5%, 0402 | VISHAY, CRCW04020000Z0ED | 1300
25 | 1 | R14 | RES., 100k OHMS, 1/16W 1%, 0402 | VISHAY, CRCW0402100KFKED | 325
26 | 1 | R15 | RES., 35.7k OHMS, 1/16W 1%, 0402 | VISHAY, CRCW040235K7FKED | 325
27 | 0 | R19,R20 | RES., 0402 | OPT | 0
28 | 1 | SW1 | SWITCH, DIP 1POS EXT ACT SMD 24V | Omron Electronics Inc., A6SN-1104 | 325
29 | 1 | U1 | IC., I2C/SPI Power Energy Meter, QFN32UFE-4X6 | LINEAR TECH., LTC2947IUFE | 325
30 | 1 | U2 | I.C., LINEAR REG - ADJ.OUT 1.22V-20V, TSOT23-5 | LINEAR TECH., LT1761IS5-BYP | 325
31 | 1 | U3 | I.C., EEPROM 2KBIT 400KHz, TSSOP8 | MICROCHIP, 24LC025-I /ST | 325
32 | 1 | Y1 | CRYSTAL, 4MHz, 30ppm, 18pF 180 Ohm, HC49/US, Y-ABLS2 | ABRACON, ABLS2-4.000MHZ-D4Y-T | 325
33 | 8 | SHUNTS ON JP1-JP8 PINS 1&2 | SHUNT, 2MM | SAMTEC, 2SN-BK-G | 2600
31 | 4 | MH1-MH4 | STANDOFF, SNAP ON, 5/8" TALL | KEYSTONE, 8834 | 1300
32 | 2 |  | STENCILS, TOP AND BOTTOM | STENCIL, DC2334A-2 | 2