## DC1767A (General BOM)
Item | Qty | Reference | Part Description | Manufacturer / Part # | Kit Qty 10/22/2010
|  |  |  | NUMBER OF BOARDS= | 125
1 | 1 | C1 | CAP., X7R, 0.1uF, 10V 20% 0603 | AVX, 0603ZC104MAT | 125
2 | 1 | C2 | CAP., X7R, 470pF, 10V 10% 0603 | AVX, 0603ZC471KAT2A | 125
3 | 7 | E1,E2,E3,E4,E5,E6,E7 | TESTPOINT, TURRET, .094, PBF | MILL- MAX, 2501-2-00-80-00-00-07-0 | 875
4 | 2 | JP1,JP2 | HEADER, 3 PIN 0.079 DUAL ROW | SAMTEC, TMM-103-02-L-D | 250
5 | 1 | Q1 | XISTOR MMBT3904 SOT-23 | ON SEMI., MMBT3904LT1G | 125
6 | 1 | R1 | RES., CHIP, 1K, 1/10W, 5% 0603 | YAGEO, RC0603JR-071KL | 125
7 | 1 | U1 | IC, LTC2997IDCB | LINEAR TECH., LTC2997IDCB#TRPBF | 125
8 | 2 | XJ1,XJ2 | SHUNT, 0.079" CENTER | SAMTEC, 2SN-BK-G | 250
9 | 2 |  | STENCIL (TOP & BOTTOM) | STENCIL 1767A | 2