## DC
Item | Qty | Reference | Part Description | Manufacturer / Part #
REQUIRED CIRCUIT COMPONENTS:
1 | 3 | C1,COUT,CIN | Cap., X5R 1uF 6.3V 10%, 0402 | AVX, 04026D105KAT
2 | 2 | R1,R5 | Res., Chip 40.2K , 1%,0402 | VISHAY, CRCW040240K2FKED
3 | 1 | U1 | I.C., VLDO Linear Regulator | Linear Tech. Corp. LTC3025EDC-1
ADDITIONAL DEMO BOARD CIRCUIT COMPONENTS:
1 | 1 | CIN1 | Cap., Tant. 10uF 25V 20%, 6032 | AVX TAJW106M025R
2 | 0 | COUT1 (Opt) | Cap., X5R , 0402
3 | 0 | COUT2 (Opt) | Cap., Tant. 100uF, 7343
4 | 1 | R2 | Res., Chip 40.2K , 1%,0402 | VISHAY, CRCW040240K2FKED
5 | 2 | R3,R4 | Res., Chip 30.1K ,1%, 0402 | VISHAY, CRCW040230K1FKED
6 | 1 | R6 | Res., Chip 10M , 5%, 0402 | VISHAY, CRCW040210M0JNED
HARDWARE
1 | 6 | E1,E2,E3,E4,E5,E6 | Testpoint, Turret | Mill Max 2501-2-00-80-00-00-07-0
2 | 4 | JP1,JP2,JP3,JP4 | Jumper, 2pins 2mm Ctrs. | SAMTEC, TMM-102-02-L-S
3 | 1 | JP5 | Headers, 3 Pins 2mm Ctrs. | SAMTEC, TMM-103-02-L-S
4 | 2 | XJP4,XJP5 | SHUNT, .079" CENTER | SAMTEC,2SN-BK-G