## ML_1326A_00_REV2
REQUIRED CIRCUIT COMPONENTS:
Item | Quantity | Reference | Part
1 | 1 | C2 | Cap., X5R 4.7uF 6.3V 20% | TDK C1608X5R0J475M
2 | 2 | C14,C3 | Cap., X5R 10uF 16V 20% | Taiyo Yuden EMK212BJ106MG
3 | 1 | C5 | Cap., NPO 68pF 25V 10% | AVX 04023A680KAT2A
4 | 2 | C6,C8 | Cap., X5R 2.2uF 16V 20% | TDK C1608X5R1C225M
5 | 1 | C7 | Cap., NPO 33pF 25V 10% | AVX 04023A330KAT2A
6 | 1 | C10 | Cap., X5R 10uF 6.3V 20% | TDK C2012X5R0J106M
7 | 1 | C12 | Cap., NPO 10pF 25V 10% | AVX 04023A100KAT2A
8 | 1 | L1 | Inductor, 3.3uH | Sumida CDRH2D18/HP-3R3NC
9 | 1 | L2 | Inductor, 4.7uH | COOPER Bussmann SD3110-4R7-R
10 | 1 | R1 | Res., Chip 249K 0.06W 1% | Vishay CRCW0402249KFKED
11 | 3 | R4,R9,R12 | Res., Chip 499K 0.06W 1% | Vishay CRCW0402499KFKED
12 | 1 | R5 | Res., Chip 90.9K 0.06W 1% | Vishay CRCW040290K9FKED
13 | 1 | R8 | Res., Chip 60.4K 0.06W 1% | Vishay CRCW040260K4FKED
14 | 1 | U1 | I.C., Linear Regulator | Linear Tech. Corp. LTC3100EUD
15 | 1 |  | FAB: 1326A_Rev1 | DEMO CIRCUIT 1326A
ADDITIONAL DEMO BOARD CIRCUIT COMPONENTS:
1 | 0 | C13,C1 (Opt) | Cap., "C" Case
2 | 1 | C4 | Cap., X5R 4.7uF 10V 10% | Taiyo Yuden LMK107BJ475KA
3 | 2 | C11,C9 | Cap., X7R 1uF 16V 10% | TDK C1608X7R1C105K
4 | 0 | D1,D2 (Opt)
5 | 2 | R10,R11 | Res., Chip 249K 0.06W 1% | Vishay CRCW0402249KFKED
6 | 1 | R2 | Res., Chip 619K 0.06W 1% | Vishay CRCW0402619KFKED
7 | 1 | R3 | Res., Chip 715K 0.06W 1% | Vishay CRCW0402715KFKED
8 | 1 | R6 | Res., Chip 137K 0.06W 1% | Vishay CRCW0402137KFKED
9 | 1 | R7 | Res., Chip 14.0K 0.06W 1% | Vishay CRCW040214K0FKED
10 | 2 | R13,R14 | Res., Chip 100K 0.06W 5% | Vishay CRCW0402100KJNED
HARDWARE-FOR DEMO BOARD ONLY:
1 | 12 | E1,E2,E3,E4,E5,E6,E7,E8, | Turret, Testpoint | Mill Max 2501-2-00-80-00-00-07-0
E9,E10,E11,E12
2 | 3 | JP1,JP2,JP4 | Headers, 4 Pins 2mm Ctrs. | Samtec TMM-104-02-L-S
3 | 2 | JP8,JP3 | Headers, 3 Pins 2mm Ctrs. | Samtec TMM-103-02-L-S
4 | 3 | JP5,JP6,JP7 | Headers, Dbl. Row 2 x 3 2mm Ctrs. | Samtec TMM-103-02-L-D
5 | 8 | XJP1,XJP2,XJP3,XJP4,XJP5, | Shunt, 2mm Ctrs. | Samtec 2SN-BK-G
XJP6,XJP7,XJP8
6 | 4 |  | STAND-OFF, NYLON 0.25" tall | KEYSTONE, 8831(SNAP ON)
7 | 1 |  | STENCIL | STENCIL 1326A