## Sheet1
Item | Qty | Reference | Part Description | Manufacturer / Part #
REQUIRED CIRCUIT COMPONENTS:
1 | 1 | C2 | CAP., X5R, 47uF, 6.3V, 10%, 1210 | AVX, 12106D476KAT2A
2 | 1 | C3 | SUPERCAP, 1.2F, 5.5V, 39mm x 17mm | CAP-XX, HS230F
3 | 1 | C4 | CAP., X5R, 1uF, 25V, 10%, 0603 | AVX, 06033D105KAT2A
4 | 1 | C11 | CAP., X5R, 10uF, 10V, 20%, 0603 | AVX, 0603ZD106MAT2A
5 | 3 | C6,C9,C15 | CAP., X5R, 0.1uF, 25V, 10%, 0603 | AVX, 06033D104KAT2A
6 | 1 | C11 | CAP., X5R, 10uF, 10V, 20%, 0603 | AVX, 0603ZD106MAT2A
7 | 1 | C13 | CAP., X5R, 470pF, 25V, 10%, 0603 | AVX, 06033D471KAT2A
8 | 1 | D1 | DIODE, SCHOTTKY 2A 30V SOD-123FL | ON SEMI., MBR230LSFT1G
9 | 1 | D2 | DIODE, SW DUAL 75V 200MW SC70-3 | DIODE, BAV70W-7-F
10 | 1 | L1 | POWER INDUCTOR, 2.2uH | COILCRAFT, XAL5030-222MEB
11 | 1 | R1 | RES., CHIP, 24, 1%, 0603 | VISHAY, CRCW060324R0FKEA
12 | 1 | R3 | RES., CHIP, 634K, 1%, 0603 | VISHAY, CRCW0603634KFKEA
13 | 1 | R4 | RES., CHIP, 576K, 1%, 0603 | VISHAY, CRCW0603576KFKEA
14 | 1 | R5 | RES., CHIP, 1.02M, 1%, 0603 | VISHAY, CRCW06031M02FKEA
15 | 2 | R7,R8 | RES., CHIP, 6.04K, 1%, 0603 | YAGEO, RC0603FR-076K04L
16 | 1 | R9 | RES., CHIP, 200K, 1%, 0603 | VISHAY, CRCW0603200KFKEA
17 | 1 | R10 | RES., CHIP, 1.91Meg, 1%, 0603 | VISHAY, CRCW06031M91FKEA
18 | 1 | R12 | RES., CHIP, 280K, 1%, 0603 | VISHAY, CRCW0603280KFKEA
19 | 1 | R13 | RES., CHIP, 2K, 1%, 0603 | VISHAY, CRCW06032K00FKEA
20 | 1 | R14 | RES., CHIP, 1.5Meg, 1%, 0603 | VISHAY, CRCW06031M50FKEA
21 | 1 | R15 | RES., CHIP, 845K, 1%, 0603 | VISHAY, CRCW0603845KFKEA
22 | 2 | R16,R17 | RES., CHIP, 100K, 1%, 0603 | VISHAY, CRCW0603100KFKEA
23 | 1 | R18 | RES., CHIP, 931K, 1%, 0603 | VISHAY, CRCW0603931KFKEA
24 | 1 | R19,R20 | RES., CHIP, 1Meg, 1%, 0603 | VISHAY, CRCW06031M00FKEA
25 | 1 | R22 | RES., CHIP, 1K, 1%, 0603 | VISHAY, CRCW06031K00FKEA
26 | 1 | U1 | IC., LTC3110EUF, QFN 4MM X 4MM | LINEAR TECH., LTC3110EUF#PBF
ADDITIONAL DEMO BOARD CIRCUIT COMPONENTS:
1 |  | C1,C5,C8,C10,C14,C16,C17 |  | OPT
2 |  | R2,R6,R11,R21 |  | OPT
HARDWARE
1 | 1 | JP3 | HEADER, 0.079 SINGLE ROW 5 PIN | SULLINS, NRPN051PAEN-RC
2 | 4 | JP1,JP2,JP5,JP6 | HEADER, 0.079 SINGLE ROW 3 PIN | SULLINS, NRPN031PAEN-RC
3 | 5 | JP1,JP2,JP3,JP5,JP6 | SHUNT | SAMTEC, 2SN-BK-G
4 | 13 | E1-E6,E8-E14 | TESTPOINT, TURRET, .095" | MILL-MAX, 2501-2-00-80-00-00-07-0
5 | 1 | SW1 | SWITCH, TOGGLE SPDT ULTMINI PC TH LT 5/08/12 | C & K, GT11MCBETR