## DC1999A-3-CF
Item | Qty | Reference | Part Description | Manufacturer / Part # | Kit Qty | Pkg Qty | Balance | Parts/Purch.
REQUIRED CIRCUIT COMPONENTS:
1 | 1 | C2 | CAP CER 47uF 16V 20% X5R 1210 | MURATA, GRM32ER61C476ME15L
2 | 3 | C3, C10, C12 | CAP CER 1uF 16V 10% X5R 0603 | MURATA, GRM188R61C105KA93D
3 | 2 | C4, C5 | CAP CER 0.1uF 16V 10% X7R 0402 | MURATA, GRM155R71C104KA88D
4 | 1 | C6 | CAP CER 22pF 50V 1% NP0 0402 | MURATA, GJM1555C1H220FB01D
5 | 1 | C7 | CAP CER 1500pF 16V 10% 0402 | AVX, 0402YC152KAT2A
6 | 1 | C8 | CAP CER 47pF 50V 5% NP0 0402 | MURATA, GRM1555C1H470JZ01D
7 | 1 | C9 | CAP CER 100uF 16V 20% X5R 1210 | TAIYO YUDEN, EMK325ABJ107MM-T
8 | 1 | C11 | CAP CER 100pF 50V 5% NP0 0402 | MURATA, GRM1555C1H101JA01D
9 | 1 | L1 | INDUCTOR, 10uH | COILCRAFT, XAL5050-103M
10 | 1 | R1 | RES 845K OHM 1/10W 1% 0402 SMD | PANASONIC, ERJ-2RKF8453X
11 | 1 | R2 | RES 158K OHM 1/10W 1% 0402 SMD | PANASONIC, ERJ-2RKF1583X
12 | 1 | R3 | RES 11.5K OHM 1/10W 1% 0402 SMD | PANASONIC, ERJ-2RKF1152X
13 | 1 | R4 | RES 41.2K OHM 1/10W 1% 0402 SMD | PANASONIC, ERJ-2RKF4122X
14 | 1 | R5 | RES 1.00M OHM 1/10W 1% 0402 SMD | PANASONIC, ERJ-2RKF1004X
15 | 1 | R6 | RES 0402 SMD (DNP)
16 | 1 | R7 | RES 49.9 OHM 1/10W 1% 0402 SMD | PANASONIC, ERJ-2RKF49R9X
17 | 1 | U1 | 15V, 1.5A SYNCHRONOUS BUCK-BOOST DC / DC CONVERTER | LINEAR TECH;, LTC3111EDE #PBF
ADDITIONAL DEMO BOARD CIRCUIT COMPONENTS:
1 | 0 | C1 (OPT) | CAP, TANT LOW ESR 47UF 35V 20% SMD | AVX,TPSE476M035R0200
HARDWARE-FOR DEMO BOARD ONLY:
1 | 5 | E1-E5 | TURRET, 0.09 DIA | MILL-MAX, 2501-2-00-80-00-00-07-0
3 | 2 | JP1, JP2 | JMP, 3PIN 1 ROW .079CC | SAMTEC, TMM-103-02-L-S
4 | 2 | XJP1, XJP2 | SHUNT, .079" CENTER | SAMTEC, 2SN-BK-G
5 | 4 | STAND OFF | STAND-OFF, NYLON 0.375" TALL | KEYSTONE, 8832 (SNAP ON)