## DC1999A-3
Item | Qty | Part Description | Manufacturer / Part # | Kit Qty | Pkg Qty | Bal. | Parts/Purch.
|  |  | NUMBER OF BOARDS = | 425
1 | 0 | C1 (OPT) | CAP, TANT LOW ESR 47uF 35V 20% SMD | AVX,TPSE476M035R0200 | 0
2 | 1 | C2 | CAP CER 47uF 16V 20% X5R 1210 | MURATA, GRM32ER61C476ME15L | 425
3 | 3 | C3, C10, C12 | CAP CER 1uF 16V 10% X5R 0603 | MURATA, GRM188R61C105KA93D | 1275
4 | 2 | C4, C5 | CAP CER 0.1uF 16V 10% X7R 0402 | MURATA, GRM155R71C104KA88D | 850
5 | 1 | C6 | CAP CER 22pF 50V 1% NP0 0402 | MURATA, GJM1555C1H220FB01D | 425
6 | 1 | C7 | CAP CER 1500pF 16V 10% X7R 0402 | AVX, 0402YC152KAT2A | 425
7 | 1 | C8 | CAP CER 47pF 50V 5% NP0 0402 | MURATA, GRM1555C1H470JZ01D | 425
8 | 1 | C9 | CAP CER 100uF 16V 20% X5R 1210 | TAIYO YUDEN, EMK325ABJ107MM-T | 425
9 | 1 | C11 | CAP CER 100pF 50V 5% NP0 0402 | MURATA, GRM1555C1H101JA01D | 425
10 | 1 | L1 | INDUCTOR, 10uH | COILCRAFT, XAL5050-103M | 425
11 | 1 | R1 | RES 845K OHM 1/10W 1% 0402 SMD | PANASONIC, ERJ-2RKF8453X | 425
12 | 1 | R2 | RES 158K OHM 1/10W 1% 0402 SMD | PANASONIC, ERJ-2RKF1583X | 425
13 | 1 | R3 | RES 11.5K OHM 1/10W 1% 0402 SMD | PANASONIC, ERJ-2RKF1152X | 850
14 | 1 | R4 | RES 41.2K OHM 1/10W 1% 0402 SMD | PANASONIC, ERJ-2RKF4122X | 425
15 | 1 | R5 | RES 1.00M OHM 1/10W 1% 0402 SMD | PANASONIC, ERJ-2RKF1004X | 425
16 | 0 | R6 | RES 0402 SMD (DNP) |  | 0
17 | 1 | R7 | RES 49.9 OHM 1/10W 1% 0402 SMD | PANASONIC, ERJ-2RKF49R9X | 425
18 | 1 | U1 | 15V, 1.5A SYNCHRONOUS BUCK-BOOST DC / DC CONVERTER | LINEAR TECH;, LTC3111EDE #PDF | 425
19 | 5 | E1-E5 | TURRET, 0.09 DIA | MILL-MAX, 2501-2-00-80-00-00-07-0 | 2125
20 | 2 | JP1, JP2 | JMP, 3PIN 1 ROW .079CC | SAMTEC, TMM-103-02-L-S | 850
21 | 2 | XJP1, XJP2 | SHUNT, .079" CENTER | SAMTEC, 2SN-BK-G | 850
22 | 4 | STAND OFF | STAND-OFF, NYLON 0.375" TALL | KEYSTONE, 8832 (SNAP ON) | 1700
23 | 1 |  | FAB, PRINTED CIRCUIT BOARD | DEMO CIRCUIT 1999A-3 | 400
24 | 2 |  | STENCILS TOP & BOTTOM | DC1999A-3 | 2