## 1598acf
Item | Qty | Reference | Part Description | Manufacturer / Part # | Kit Qty | Pkg Qty | Balance | Parts/Purch.
REQUIRED CIRCUIT COMPONENTS:
1 | 1 | C1 | CAP CER 47PF 50V C0G 5% 0402 | TDK, C1005C0G1H470J
2 | 2 | C2,C3 | CAP CER 0.10UF 16V X7R ±20% 0402 | TDK, C1005X7R1C104M
3 | 1 | C4 | CAP CER 10PF 50V C0G ±0.5pF 0402 | TDK, C1005C0G1H100D
4 | 1 | C6 | CAP CER 680PF 50V C0G 0402 | MURATA, GRM1555C1H681JA01D
5 | 2 | C9,C7 | CAP CERAMIC 47UF 16V X5R ±10% 1210 | MURATA, GRM32ER61C476KE15L
6 | 3 | C8,C10,C11 | CAP CER 1.0UF 16V X7R 10% 0603 | TDK, C1608X7R1C105K
7 | 2 | C12,C13 | CAP CER 100pF 50V C0G 5% 0402 | TDK, C1005C0G1H101J
8 | 1 | D1 | DIODE SCHOTTKY 20V 500MA SOD123 | DIODES INC. B0520LW-7-F
9 | 1 | L1 | INDUCTOR, 4.7uH | WURTH, 744311470
10 | 1 | R1 | RES 845K OHM 1/16W 1% 0402 SMD | PANASONIC, ERJ-2RKF8453X
11 | 3 | R2,R5,R10 | RES 1.00M OHM 1/16W 1% 0402 SMD | PANASONIC, ERJ-2RKF1004X
12 | 1 | R3 | RES 33.0K OHM 1/10W 1% 0402 SMD | PANASONIC, ERJ-2RKF3302X
13 | 2 | R4,R11 | RES 10.0K OHM 1/16W 1% 0402 SMD | PANASONIC, ERJ-2RKF1002X
14 | 1 | R7 | RES 158K OHM 1/16W 1% 0402 SMD | PANASONIC, ERJ-2RKF1583X
15 | 1 | R8 | RES 133K OHM 1/10W 1% 0402 SMD | PANASONIC, ERJ-2RKF1333X
16 | 1 | R9 | RES 42.2K OHM 1/10W 1% 0402 SMD | PANASONIC, ERJ-2RKF4222X
17 | 1 | U1 | 15V, 2.5A SYNCHRONOUS BUCK-BOOST DC / DC CONVERTER | LINEAR TECH;, LTC3112EDHD
ADDITIONAL DEMO BOARD CIRCUIT COMPONENTS:
1 | 0 | C5 (OPT) | CAP, CAP TANT LOW ESR 47UF 35V 20% SMD | AVX, TPS476K035#0200
2 | 0 | C14 (OPT) | CAP CERAMIC 47UF 16V X5R ±10% 1210 | MURATA, GRM32ER61C476KE15L
3 | 0 | R6 (OPT) | RESISTOR, 0402
HARDWARE-FOR DEMO BOARD ONLY:
1 | 5 | E1-E5 | TURRET, 0.09 DIA | MILL-MAX, 2501-2-00-80-00-00-07-0
2 | 2 | JP1.JP2 | JMP, 3PIN 1 ROW .079CC | SAMTEC, TMM-103-02-L-S
3 | 2 | XJP1,XJP2 | SHUNT, .079" CENTER | SAMTEC, 2SN-BK-G
4 | 4 | STAND OFF | STAND-OFF, NYLON 0.375" TALL | KEYSTONE, 8832 (SNAP ON)