## DC1687B-1
Item | Qty | Part Description | Manufacturer / Part # | Kit Qty | Pkg Qty | Bal. | Parts/Purch.
|  |  | NUMBER OF BOARDS = | 200
1 | 2 | C1,C2 | CAP CER .10uF 16V X7R ±20% 0402 | TDK, C1005X7R1C104M | 400
2 | 0 | C3 | CAP CER 1000PF 50V 20% X7R 0402 (OPT) | TDK, C1005X7R1H102M | 0
3 | 1 | C4 | CAP CER 33pF 50V C0G 5% 0402 | TDK, C1005C0G1H330J | 200
4 | 0 | C5 | CAP ALUM 150uF 50V 20% RADIAL (OPT) | PANASONIC, EEU-FM1H151 | 0
5 | 1 | C6 | CAP CER 47uF 10V 20% X5R 1812 | TDK, C4532X5R1A476M | 200
6 | 1 | C7 | CAP CER 1.0uF 25V X5R 0603 | TDK, C1608X5R1E105M | 200
7 | 1 | C8 | CAP CER 3300pF 50V 5% NP0 0603 | TDK, C1608C0G1H332J | 200
8 | 1 | C9 | CAP CER 4.7uF 6.3V X5R 20% 0603 | TDK, C1608X5R0J475M | 200
9 | 1 | C10 | CAP CER 4.7uF 50V 20% X7R 1812 | TDK, C4532X7R1H475M/2.00 | 200
10 | 1 | C11 | CAP CER 10pF 50V C0G 0402 | TDK, C1005C0G1H100D | 200
11 | 1 | C12 | CAP CER 1.0uF 50V X7R 20% 1206 | TDK, C3216X7R1H105M | 200
12 | 1 | C13 | CAP CER 0.1uF 50V 20% X7R 0805 | TDK, C2012X7R1H104M/0.85 | 200
13 | 1 | C14 | CAP CER 1UF 50V X5R 0402 | TAIYO YUDEN, UMK105CBJ105MV-F | 200
14 | 2 | C15,C16 | CAP CER 0.1UF 50V X7R 0402 | TDK, CGA2B3X7R1H104K050BB | 400
15 | 0 | C17 | CAP CER 1210 (OPT) |  | 0
16 | 0 | C18,C19 | CAP CER 1206 (OPT) |  | 0
17 | 0 | D1 | DIODE SCHOTTKY, 20V 1A SOD323 (OPT) | NXP SEMI, PMEG2010EA | 0
18 | 0 | D2 | DIODE DIODE SCHOTTKY 60V 3A SMA (OPT) | DIODES INC.,B360A-13 | 0
19 | 5 | E1,E2,E3,E4,E5 | TURRET, 0.09 DIA | MILL-MAX, 2501-2-00-80-00-00-07-0 | 1625
20 | 2 | JP2,JP1 | HEADERS, 3 PINS, 2mm CTRs | SAMTEC, TMM-103-02-L-S | 400
21 | 2 | XJP1,XJP2 | SHUNT, 2mm CTRs | SAMTEC, 2SN-BK-G | 400
22 | 1 | L1 | INDUCTOR, 10uH, +/-20% | COILCRAFT, MSS1048-103MLB | 200
23 | 0 | L2 | INDUCTOR (OPT) |  | 0
24 | 0 | FB1 | FERRITE BEAD (OPT) |  | 0
25 | 2 | R1,R6 | RES, 1.00M OHM 1/16W 1% 0402 SMD | VISHAY, CRCW04021M00FKED | 400
26 | 1 | R2 | RES, 249k OHM 1/10W 1% 0402 SMD | VISHAY, CRCW0402249KFKED | 200
27 | 1 | R3 | RES, 15.0k OHM 1/10W 1% 0402 SMD | PANASONIC, ERJ-2RKF1502X | 200
29 | 1 | R4 | RES, 60.4k OHM 1/10W 1% 0402 SMD | PANASONIC, ERJ-2RKF6042X | 200
30 | 0 | R5 | RES, 0402 (OPT) |  | 0
31 | 1 | R7 | RES, 47.5k OHM 1/10W 1% 0402 SMD | VISHAY, CRCW040247K5FKED | 200
32 | 1 | U1 | 40V, 2A BUCK BOOST DC/DC CONVERTER | LINEAR TECHNOLOGY, LTC3115EDHD-1 | 325
33 | 4 |  | SPACER STACKING #4 SCREW NYLON .500" | KEYSTONE, 8833 | 800
34 | 0 |  | FAB,PRINTED CIRCUIT BOARD | DEMO CIRCUIT DC1687B-1 | 0
35 | 0 |  | STENCIL-TOP & BOTTOM | STENCIL # DC1687B-1 TOP & BOTTOM | 2