## DC2045A-2
Item | Qty | Part Description | Manufacturer / Part # | Kit Qty | Pkg Qty | Bal. | Parts/Purch.
|  |  | NUMBER OF BOARDS = | 325
1 | 2 | C1, C4 | CAP., 22uF, X7R, 25V, 20%, 1812 | TDK, C4532X7R1E226M250KC
2 | 3 | C2, C5, C9 | CAP., 1uF, X7R, 25V, 10%, 0603 | TDK, C1608X7R1E105K080AB
3 | 0 | C3, C6 (OPT) | CAP., ALUM., RADIAL, 150uF, 50V, 20% | PANASONIC, EEU-FM1H151
4 | 2 | C7, C8 | CAP., 47UF, X5R, 10V, 20% 1812 | TDK, C4532X5R1A476M280KA
5 | 1 | C10 | CAP., 1800pF, C0G, 50V, 5%, 0603 | TDK, CGJ3E2C0G1H182J080AA
6 | 1 | C11 | CAP., 22PF, NPO, 25V, 10% 0603 | KEMET, C0603C220K3GACTU
7 | 2 | C12, C13 | CAP CER 0.1UF 25V 10% X7R 0603 | TDK, C1608X7R1E104K
8 | 2 | C14, C17 | CAP CER 0.047UF 50V 10% X7R 0603 | TDK, C1608X7R1H473K080AA
9 | 2 | C15, C16 | CAP., 0.01uF, X7R, 25V 10%, 0603 | TDK, C1608X7R1E103K080AA
10 | 1 | C18 | CAP., 4.7uF, X5R, 6.3V, 20%, 0603 | TDK, C1608X5R0J475M080AB
11 | 0 | C19, C20, C21 (OPT) | CAP., OPTION, 0603
12 | 1 | D1 | DIODE, SCHOTTKY, 30V, 0.2A, SOD-523F | FAIRCHILD SEMI., BAT54XV2
13 | 1 | L1 | INDUCTOR, PWR., SHIELED, 3.3uH. XAL 40xx Series | COILCRAFT, XAL4030-332MEC
14 | 1 | R1 | RES., 402k, 1/16W, 1%, 0402 | VISHAY, CRCW0402402KFKED
15 | 1 | R2 | RES., 100k, 1/16W, 1%, 0402 | VISHAY, CRCW0402100KFKED
16 | 1 | R3 | RES., 40.2k, 1/16W, 1%, 0402 | VISHAY, CRCW040240K2FKED
17 | 5 | R4, R6, R8, R9, R10 | RES., 1M, 1/16W, 1%, 0402 | VISHAY, CRCW04021M00FKED
18 | 1 | R5 | RES., 715k, 1/16W, 1%, 0402 | VISHAY, CRCW0402715KFKED
19 | 1 | R7 | RES., 374k, 1/16W, 1%, 0402 | VISHAY, CRCW0402374KFKED
20 | 1 | R11 | RES., 49.9 OHMS, 1/16W, 1%, 0402 | VISHAY, CRCW040249R9FKED
21 | 0 | R12 | RES., OPTION, 0402
22 | 1 | U1 | I.C.,18V, 2A BUCK-BOOST DC/DC CONVERTER WITH LOW-LOSS DUAL INPUT POWERPATH | LINEAR TECHNOLOGY, LTC3118EUFD*PBF
23 | 12 | E1-E12 | TP, TURRET, 0.094", MTG. HOLE | MILL-MAX, 2501-2-00-80-00-00-07-0
24 | 2 | JP1, JP2 | CONN., HEADER, 1X3, 2mm | SAMTEC, TMM-103-02-L-S
25 | 2 | XJP1-XJP2 | SHUNT, 2mm | SAMTEC, 2SN-BK-G
26 | 4 | STAND OFF | STANDOFF, NYLON, SNAP-ON, 0.625" | KEYSTONE, 8834 (SNAP ON)
27 | 1 |  | PCB, DC2045A | DEMO CIRCUIT 2045A-2
28 | 2 |  | STENCILS, DC2045A (TOP & BOTTOM) | STENCILS, DC2045A-2