## DC2129A-3
Item | Qty | Reference | Part Description | Manufacturer / Part # | Kit Qty | Pkg Qty | Balance | Parts/Purch.
|  |  |  | NUMBER OF BOARDS = | 325
1 | 1 | C1 | CAP CER 680PF 50V 5% C0G 0603 | TDK, CGA3E2C0G1H681J | 325
2 | 0 | C2, C3, C23, C25 (DNP) | CAP CER. 0603 |  | 0
3 | 2 | C4,C5 | CAP CER 0.22µF 10V X7R 0402 | TDK, C1005X7R1A224M050BB | 650
4 | 4 | C6, C7, C8, C22 | CAP CER 1.0UF 25V X5R 0603 | TDK, C1608X5R1E105M | 1300
5 | 1 | C9 | CAP CER 4.7UF 6.3V 10% X7R 0805 | TDK, CGJ4J2X7R0J475K125AA | 325
6 | 1 | C10 | CAP CER 22UF 25V X5R 20%1210 | TDK, C3225X5R1E226M | 325
7 | 0 | C11 (DNP) | CAP TANT 68UF 20V 10% SMD 7343 |  | 0
8 | 5 | C12, C13, C14, C15, C16 | CAP CER 100UF 10V X5R 20% 1210 | MURATA, GRM32ER61A107ME20L | 1625
9 | 0 | C17, C18, C19, C20, C21 (DNP) | CAP CER 100UF 10V X5R 20%1210 | MURATA, GRM32ER61A107ME20L | 0
10 | 1 | C24 | CAP CER 4700PF 16V X7R 0402 | TDK, CGJ2B2X7R1C472K050BA | 325
11 | 0 | D1 (DNP) | DIODE SCHOTTKY, DFN1006-2 |  | 0
12 | 1 | L1 | INDUCTOR, 3R3uH | TOKO FDVE1040-H-3R3M | 325
13 | 1 | R1 | RES 49.9 OHM 1% 1/16W 0402 SMD | VISHAY, CRCW040249R9FKED | 325
14 | 1 | R2 | RES 536K OHM 1/16W 1% 0402 SMD | VISHAY CRCW0402536KFKED | 325
15 | 1 | R3 | RES 102K OHM 1/16W 1% 0402 SMD | VISHAY, CRCW0402102KFKED | 325
16 | 1 | R4 | RES 78.7K OHM 1/16W 1% 0402 SMD | VISHAY, CRCW040278K7FKED | 325
17 | 0 | R5, R9 (DNP) | RES, CHIP 0402 |  | 0
18 | 1 | R6 | RES 105K OHM 1/16W 1% 0402 SMD | VISHAY, CRCW0402105KFKED | 325
19 | 3 | R7, R8, R13 | RES 2.00M OHM 1/16W 1% 0402 SMD | VISHAY CRCW04022M00FKED | 975
20 | 1 | R10 | RES 845K OHM 1% 1/16W 0402 SMD | VISHAY, CRCW0402845KFKED | 325
21 | 1 | R11 | RES 100K OHM 1/16W 1% 0402 SMD | VISHAY, CRCW0402100KFKED | 325
22 | 1 | R12 | RES 8.25K OHM 1% 1/16W 0402 SMD | VISHAY, CRCW04028K25FKED | 325
23 | 1 | U1 | 18V, 5A Synchronous Buck-Boost DC/DC Converter | LINEAR TECH., LTC3119EUFD#PBF | 325
24 | 4 | E1-E4 | BANANA JACK | KEYSTONE575-4 | 1300
25 | 5 | E5-E9 | TURRET, 0.09 DIA | 2501-1-00-80-00-00-07-0 | 1625
26 | 3 | JP1-JP3 | JMP, 3PIN 1 ROW .079CC | Würth Elektronik, 62000311121 | 975
27 | 3 | XJP1-XJP3 | SHUNT, .079" CENTER | Würth Elektronik, 60800213421 | 975
28 | 4 | MH1-MH4 | STAND-OFF, NYLON 0.375" TALL | Würth Elektronik, 702933000 | 1300
29 | 1 |  | FAB,PRINTED CIRCUIT BOARD | DEMO CIRCUIT 2129-3 | 325
30 |  |  | STENCIL-(TOP & BOTTOM) | STENCIL DC2129A-3 | 2
[7 empty] | TOTAL | 0