## DC2215A-2-CF
Item | Qty | Reference | Part Description | Manufacturer / Part # | Kit Qty | Pkg Qty | Balance | Parts/Purch.
REQUIRED CIRCUIT COMPONENTS:
1 | 3 | C1, C2, C8 | CAP CER 0.1uF 50V 10% X7R 0805 | MURATA, GRM21BR71H104KA01L | 0
2 | 2 | C3, C4 | CAP CER 10uF 50V 10% X7R 1210 | MURATA, GRM32ER71H106KA12L | 0
3 | 2 | C7, C15 | CAP CER 47uF 10V 10% X7R 1210 | MURATA, GRM32ER71A476KE15L | 0
4 | 1 | C10 | CAP CER 10PF 50V 5% NP0 0402 | MURATA, GRM1555C1H100JA01D | 0
5 | 2 | C11, C12 | CAP CER 0.1uF 16V 10% X7R 0402 | MURATA, GRM155R71C104KA88D | 0
6 | 1 | C13 | CAP CER 4.7uF 10V 10% X7R 0805 | MURATA, GRM21BR71A475KA73K | 0
7 | 1 | L1 | INDUCTOR, 4.7uH | COILCRAFT, XAL4030-472ME | 0
8 | 1 | R1 | RES 51 OHM 1% 1/10W 0402 | PANASONIC, ERJ-2RKF51R0X | 0
9 | 5 | R2, R5, R6, R7, R8 | RES 1.00M OHM 1% 1/10W 0402 | PANASONIC, ERJ-2RKF1004X | 0
10 | 1 | R3 | RES 324K OHM 1% 1/10w 0402 | PANASONIC, ERJ-2RKF3243X | 300
11 | 1 | R4 | RES 0.0 OHM 1% JUMPER 1/10W 0402 | PANASONIC, ERJ-2GE0R00X | 0
12 | 1 | R9 | RES 787K OHM 1% 1/10W 0402 | PANASONIC, ERJ-2RKF7873X | 0
13 | 1 | R10 | RES 215K OHM 1% 1/10W 0402 | PANASONIC, ERJ-2RKF2153X | 0
14 | 1 | R11 | RES 732K OHM 1% 1/10W 0402 | PANASONIC, ERJ-2RKF7323X | 0
15 | 1 | R12 | RES 309K OHM 1% 1/10W 0402 | PANASONIC, ERJ-2RKF3093X | 0
16 | 1 | R13 | RES 44K2 OHM 1% 1/10W 0402 | PANASONIC, ERJ-2RKF4422X | 0
17 | 1 | U1 | 42V, 2.5A SYNCHRONOUS BUCK WITH LOSSLESS POWERPATH | LINEAR TECH;, LTC3126EUFD #TRBPF | 0
ADDITIONAL DEMO BOARD CIRCUIT COMPONENTS:
18 | 0 | C5, C6 | CAP CER 10uF 50V 10% X7R 1210 | MURATA, GRM32ER71H106KA12L | 0
19 | 0 | C9 | CAP CER 47uF 10V 10% X7R 1210 | MURATA, GRM32ER71A476KE15L | 0
20 | 0 | C14 | CAP CER 4.7uF 10V 10% X7R 0805 | MURATA, GRM21BR71A475KA73K | 0
21 | 0 | R14 | RES 0.0 OHM 1% JUMPER 1/10W 0402 | PANASONIC, ERJ-2GE0R00X | 0
HARDWARE-FOR DEMO BOARD ONLY:
22 | 8 | E1-E7, E9 | TURRET, 0.09 DIA | MILL-MAX, 2501-2-00-80-00-00-07-0 | 0
23 | 5 | E8, E10-E13 | TURRET, 0.061 DIA | MILL-MAX, 2308-2-00-80-00-00-07-0 | 0
24 | 4 | JP1, JP2, JP3, JP4 | JMP, 3PIN 1 ROW .079CC | Wurth Elektronik, 62000311121 | 0
25 | 4 | XJP1, XJP2, XJP3, XJP4 | SHUNT, .079" CENTER | Wurth Elektronik, 60800213421 | 0
26 | 4 | STAND OFF | STAND-OFF, NYLON 0.375" TALL | Wurth Elektronik, 702933000 | 0