## Sheet1
Item | Qty | Reference | Part Description | Manufacture / Part #
1 | 2 | C4,C5 | CAP., CHIP X7R 0.1uF 16V | TAIYO YUDEN, EMK107BJ104MA 0603
2 | 3 | C1-C3 | CAP., CHIP X5R 1uF 6.3V | TAIYO YUDEN, JMK107BJ105MA 0603
3 | 6 | E1-E6 | TURRET TESTPOINT | MILL-MAX, 2501-2
4 | 6 | D1-D6 | LED, SMT WHITE LED | NICHIA, NSCW100
5 | 1 | JP1 | HEADER .079" SINGLE ROW | COMM CON, 2802S-03-G1
6 | 2 | JP2-JP3 | HEADER .079" SINGLE ROW | COMM CON, 2802S-02-G1
7 | 3 | JP1-JP3 | SHUNT .079" CENTER | COMM CON, CCIJ2MM-138G
8 | 0 | R1,R2 | Opt.
9 | 6 | R3-R8 | RES., CHIP 82 ohm 5% | AAC CR05-820JM 0402
10 | 1 | U1 | IC., LINEAR LTC3200EMS8 | LINEAR TECHNOLOGY, LTC3200EMS8
11 | 1 |  | PRINTED CIRCUIT BOARD | DEMO BOARD DC366A
12 | 1 |  | STENCIL | STENCIL DC366A