## DC916A-A)
Item | Qty | Reference | Part Description | Manufacturer / Part #
REQUIRED CIRCUIT COMPONENTS:
1 | 2 | C1,C3 | CAP, X5R, 2.2uF, 6.3V, 10%, 0603 | AVX, 06036D225KAT
2 | 1 | C4 | CAP, X5R, 4.7uF, 6.3V, 10%, 0603 | TDK, C1608X5R0J475KT
3 | 1 | U1 | IC, LTC3204BEDC-5, 6 PIN DFN | LINEAR., LTC3204BEDC-5
ADDITIONAL DEMO BOARD CIRCUIT COMPONENTS:
1 | 2 | C2,C5 | CAP, X5R, .22uF, 16V, 20%, 0603 | AVX, 0603YD224MAT
2 | 1 | R1 | RES, THKFILM, 3.32M, 1/16W, 1%, 0603 | AAC, CR16-3324FM
3 | 1 | JP1 | 0.079 SINGLE ROW HEADER, 3 PIN | COMM CON, 2802S-03-G2
4 | 1 | JP1 | SHUNT, | COMM CON, CCIJ2MM-138G

## DC916A-B
Item | Qty | Reference | Part Description | Manufacturer / Part #
REQUIRED CIRCUIT COMPONENTS:
1 | 2 | C1,C3 | CAP, X5R, 2.2uF, 6.3V, 10%, 0603 | AVX, 06036D225KAT
2 | 1 | C4 | CAP, X5R, 4.7uF, 6.3V, 10%, 0603 | TDK, C1608X5R0J475KT
3 | 1 | U1 | IC, LTC3204BEDC-3.3, 6 PIN DFN | LINEAR., LTC3204BEDC-3.3
ADDITIONAL DEMO BOARD CIRCUIT COMPONENTS:
1 | 2 | C2,C5 | CAP, X5R, .22uF, 16V, 20%, 0603 | AVX, 0603YD224MAT
2 | 1 | R1 | RES, THKFILM, 3.32M, 1/16W, 1%, 0603 | AAC, CR16-3324FM
3 | 1 | JP1 | 0.079 SINGLE ROW HEADER, 3 PIN | COMM CON, 2802S-03-G2
4 | 1 | JP1 | SHUNT, | COMM CON, CCIJ2MM-138G