## DC2235A-3-CF
Item | Qty | Reference | Part Description | Manufacturer / Part #
REQUIRED CIRCUIT COMPONENTS:
1 | 1 | C2 | CAP, CHIP, X7R,10µF, ±10%, 25V, 1206 | WURTH ELEKTRONIK, 885012208069
2 | 5 | C3, C6, C10, C12, C14 | CAP, CHIP, X7S, 10µF, ±10%, 50V, 1210 | TDK, C3225X7S1H106K250AB
3 | 1 | C4 | CAP, CHIP, X7R, 1µF, ±10%, 25V, 0805 | TDK, C2012X7R1E105K125AB
4 | 1 | C13 | CAP, CHIP, X7R, 1µF, ±10%, 50V, 1206 | TDK, C3216X7R1H105K160AB
5 | 2 | R3,R9 | RES 604k OHM 1/16W 1% 0402 SMD | VISHAY, CRCW0402604KFKED
6 | 2 | R11,R12 | RES 52.3k OHM 1/16W 1% 0402 SMD | VISHAY, CRCW040252K3FKED
7 | 1 | U1 | LOW NOISE DUAL SUPPLY WITH BOOST AND INVERTING CHARGE PUMPS | LINEAR TECH., LTC3265EDHC#PBF
ADDITIONAL DEMO BOARD CIRCUIT COMPONENTS:
8 | 1 | C1 | CAP, CHIP, X7R,10µF, ±10%, 25V, 1206 | WURTH, 885012208069
9 | 0 | C5, C7, C9 OPT | CAP, CHIP, 25V, 0603
10 | 2 | C8, C11 | CAP, CHIP, X7R, .1µF, ±10%, 16V, 0402 | MURATA, GRM155R71C104KA88D
11 | 2 | C15, C16 | CAP, CHIP, NPO, 10pF, ±5%, 50V, 0402 | AVX, 04025A100JAT2A
12 | 3 | R1,R6,R13 | RES 1.0M OHM 1/16W 5% 0402 SMD | VISHAY, CRCW04021M00JNED
13 | 2 | R2,R8 | RES 1.0M OHM 1/16W 1% 0402 SMD | VISHAY, CRCW04021M00FKED
14 | 2 | R4,R10 | RES 165k OHM 1/16W 1% 0402 SMD | VISHAY, CRCW0402165KFKED
15 | 3 | R5,R7,R14 | RES 4.7k OHM 1/16W 5% 0402 SMD | VISHAY, CRCW04024K70JNED
16 | 1 | R15 | RES 909k OHM 1/16W 1% 0402 SMD | VISHAY, CRCW0402909KFKED
17 | 1 | R16 | RES 200k OHM 1/16W 1% 0402 SMD | VISHAY, CRCW0402200KFKED
HARDWARE
18 | 3 | JP1, JP2, JP3 | HEADER, 3 PIN 1 ROW .079CC | SULLIN, NRPN031PAEN-RC
19 | 1 | JP4 | HEADER, 4 PIN 1 ROW .079CC | SULLIN, NRPN041PAEN-RC
20 | 2 | JP5,JP6 | HEADER, 2X3 PINS, 2MM | SULLIN, NRPN032PAEN-RC
21 | 6 | JP1-JP6 | SHUNT, 2mm | SAMTEC, 2SN-BK-G
22 | 10 | E1, E2, E7-E14 | TP, TURRET, 0.094", PBF | MILL-MAX, 2501-2-00-80-00-00-07-0
23 | 4 | E3-E6 | TURRET, 0.061 DIA | MILL-MAX, 2308-2-00-80-00-00-07-0
24 | 4 | MH1-MH4 | STAND-OFF, NYLON 0.375" TALL | KEYSTONE, 8832 (SNAP ON)
25 | 1 | SW1 | 10mmX2.5mm, SLIDE SWITCH, THT | WURTH ELEKTRONIK, 450301014042