## DC1921ACF-3
Item | Qty | Reference | Part Description | Manufacturer / Part #
REQUIRED CIRCUIT COMPONENTS:
1 | 9 | C1,C2,C3,C4,C5,C6,C7,C8,C13 | CAP, CHIP, X5R, 10µF, ±20%, 6.3V, 0603 | TDK, C1608X5R0J106M
2 | 8 | C11,C15,C17,C19,C21,C23,C25,C27 | CAP, CHIP, X5R, 33µF, ±20%, 6.3V, 0805 | TDK, C2012X5R0J336M
3 | 1 | C12 | CAP, CHIP, X7R, 2.2µF, ±10%, 50V, 0805 | TDK, C2012X7R1H225K
4 | 1 | C28 | CAP, CHIP, X7R, 0.01µF, ±10%, 25V, 0402 | MURATA, GRM155R71E103KA01D
5 | 8 | L1-L8 | IND, SMT, 2.2µH, 21mΩ, ±20%, 3.7A, 4mmX4mm | COILCRAFT, XFL4020-222MEB
6 | 1 | Q1 | TRANSISTOR, GP SS NPN 40V SOT23 | ON-SEMI, MMBT3904
7 | 3 | R6,R8,R22 | RES, CHIP, 1.02MΩ, ±1%, 1/16W, 0402 | VISHAY, CRCW04021M02FKED
8 | 1 | R7 | RES, CHIP, 576KΩ, ±1%, 1/16W, 0402 | VISHAY, CRCW0402576KFKED
9 | 1 | R9 | RES, CHIP, 47KΩ, ±5%, 1/16W, 0402 | VISHAY, CRCW040247K0JNED
10 | 1 | R10 | RES, CHIP, 1.0Ω, ±5%, 1/16W, 0402 | VISHAY, CRCW04021R00JNED
11 | 1 | R11 | RES, CHIP, 287KΩ, ±1%, 1/16W, 0402 | VISHAY, CRCW0402287KFKED
12 | 1 | R17 | RES, CHIP, 1.07MΩ, ±1%, 1/16W, 0402 | VISHAY, CRCW04021M07FKED
13 | 1 | R18 | RES, CHIP, 340KΩ, ±1%, 1/10W, 0402 | VISHAY, CRCW0402340KFKED
14 | 2 | R25,R30 | RES, CHIP, 412KΩ, ±1%, 1/10W, 0402 | VISHAY, CRCW0402412KFKED
15 | 2 | R29,R49 | RES, CHIP, 732KΩ, ±1%, 1/10W, 0402 | VISHAY, CRCW0402732KFKED
16 | 2 | R34,R45 | RES, CHIP, 649KΩ, ±1%, 1/16W, 0402 | VISHAY, CRCW0402649KFKED
17 | 2 | R35,R41 | RES, CHIP, 432KΩ, ±1%, 1/16W, 0402 | VISHAY, CRCW0402432KFKED
18 | 1 | R40 | RES, CHIP, 464KΩ, ±1%, 1/16W, 0402 | VISHAY, CRCW0402464KFKED
19 | 1 | R43 | RES, CHIP, 422KΩ, ±1%, 1/16W, 0402 | VISHAY, CRCW0402422KFKED
20 | 1 | R48 | RES, CHIP, 280KΩ, ±1%, 1/16W, 0402 | VISHAY, CRCW0402280KFKED
21 | 1 | U1 | 8-CHANNEL PROGRAMMABLE 1A BUCK DC/DCs | LINEAR TECH., LTC3375EUK
ADDITIONAL DEMO BOARD CIRCUIT COMPONENTS:
1 | 8 | C9,C30-C36 | CAP, CHIP, X5R, 22µF, ±20%, 6.3V, 0805 | TAIYO YUDEN, JMK212ABJ226MG
2 | 8 | C10,C14,C16,C18,C20,C22,C24,C26 | CAP CER 10pF 50V 5% NP0 0402 | MURATA, GRM1555C1H100JA01D
3 | 1 | C29 | CAP, CHIP, X5R, 0.1µF, ±10%, 16V, 0402 | MURATA, GRM155R71C104KA88
4 | 1 | C37 (OPT) | CAP, CHIP, 0402
5 | 2 | D1,D2 | LED 660NM SUPER RED DIFF 0603 SMD | LUMEX, SML-LX0603SRW-TR
6 | 12 | R1,R3,R12,R15,R19,R23,R26,R31,R36,R44,R51,R55 | RES, CHIP, 1KΩ, ±5%, 1/16W, 0402 | VISHAY, CRCW04021K00JNED
7 | 10 | R2,R4,R13,R16,R20,R24,R27,R32,R37,R46 | RES, CHIP, 2.40MΩ, ±5%, 1/16W, 0402 | VISHAY, CRCW04022M40JNED
8 | 8 | R5,R14,R21,R28,R33,R38,R42,R47 | RES, CHIP, 20Ω , ±1%, 1/16W, 0402 | VISHAY, CRCW040220R0FKED
9 | 3 | R39,R52,R53 | RES, CHIP, 1.00MΩ, ±5%, 1/16W, 0402 | VISHAY, CRCW04021M00JNED
10 | 0 | R50 (OPT) | RES, CHIP, 0402
11 | 3 | R54,R56,R57 | RES, CHIP, 5.1KΩ, ±5%, 1/16W, 0402 | VISHAY, CRCW04025K10JNED
12 | 0 | R58-R64 (OPT) | RES, CHIP, 0Ω JUMPER, 1/16W, 0402 | VISHAY, CRCW04020000Z0ED
13 | 1 | R65 | RES, CHIP, 0Ω JUMPER, 1/16W, 0402 | VISHAY, CRCW04020000Z0ED
14 | 0 | R66 (OPT) | RES, CHIP, 1206
15 | 1 | R67 | RES, CHIP, 576Ω, ±1%, 1/10W, 0402 | PANASONIC, ERJ-2RKF5760X
16 | 0 | Q2 (OPT) | SOT223 | VISHAY, CRCW040201R0FKED
17 | 1 | U2 | IC, EEPROM 2KBIT 400KHZ 8TSSOP | MICROCHIP, 24LC025-I/ST
HARDWARE-FOR DEMO BOARD ONLY:
1 | 28 | E1-E19,E21,E23,E25,E26,E28,E30,E31,E33,E36 | TURRET, 0.09" DIA | MILL-MAX, 2501-2-00-80-00-00-07-0
2 | 18 | E20,E22,E24,E27,E29,E32,E34,E35,E37,E38-E46 | TURRET, 0.061" DIA | MILL-MAX, 2308-2-00-80-00-00-07-0
3 | 1 | J1 | CONN HEADER, 14POS 2MM VERT GOLD | MOLEX, 87831-1420
4 | 12 | JP1-JP12 | HEADER, 3 PIN 0.079 SINGLE ROW | SULLINS, NRPN031PAEN-RC
5 | 12 | JP1-JP12 | SHUNT, 2mm | SAMTEC, 2SN-BK-G
6 | 1 | PB1 | SWITCH, PUSH BUTTON, SMT | C & K, PTS635SL25SMTRLFS
7 | 4 |  | STAND-OFF NYLON, 0.375" TALL (SNAP-ON) | KEYSTONE, 8832 (SNAP ON)
8 | 1 |  | FAB, PRINTED CIRCUIT BOARD | DEMO CIRCUIT 1921A-3